## Rekapitulácia stavby
Export Komplet | [28 empty] | 2.0 | [7 empty] | False | True | {c6d7a8fe-dbdf-4a4f-b393-16f87a88bfba}
[20 empty] | >> skryté stĺpce << | [15 empty] | 0,001 | 20
[36 empty] | 0,001 | 20
|  | REKAPITULÁCIA STAVBY | [18 empty] | v --- nižšie sa nachádzajú doplnkové a pomocné údaje k zostavám --- v | [13 empty] | Návod na vyplnenie | 0,001
|  | Kód: |  |  |  |  | 6/2021 | [27 empty] | Meniť je možné iba bunky so žltým podfarbením! 1) na prvom liste Rekapitulácie stavby vyplňte v zostave a) Rekapitulácia stavby - údaje o Zhotoviteľovi (prenesú sa do ostatných zostáv aj v iných listoch) b) Rekapitulácia objektov stavby - potrebné Ostatné náklady 2) na vybraných listoch vyplňte v zostave a) Krycí list - údaje o Zhotoviteľovi, pokiaľ sa líšia od údajov o Zhotoviteľovi na Rekapitulácii stavby (údaje se prenesú do ostatných zostav v danom liste) b) Rekapitulácia rozpočtu - potrebné Ostatné náklady c) Celkové náklady za stavbu - ceny na položkách - množstvo, pokiaľ má žlté podfarbenie - a v prípade potreby poznámku (tá je v skrytom stĺpci) | 0,001
|  | Stavba: |  |  |  |  | Zníženie energetickej náročnosti objektov ZŠ Ľ. Štúra v Šali | [28 empty] | 0,001
|  | JKSO: | [13 empty] | KS: | [19 empty] | 0,001
|  | Miesto: |  |  |  |  | Šaľa | [8 empty] | Dátum: |  | 2021-07-27 | [17 empty] | 0,001
0,001
|  | Objednávateľ: | [13 empty] | IČO: | [19 empty] | 0,001
|  |  | Mesto Šaľa | [12 empty] | IČ DPH: | [19 empty] | 0,001
0,001
|  | Zhotoviteľ: | [13 empty] | IČO: |  | Vyplň údaj | [17 empty] | 0,001
|  |  | Vyplň údaj | [12 empty] | IČ DPH: |  | Vyplň údaj | [17 empty] | 0,001
False
|  | Projektant: | [13 empty] | IČO: | [19 empty] | False
|  |  | Ing. Ivan Tamaškovič | [12 empty] | IČ DPH: | [19 empty] | True
0,01
|  | Spracovateľ: | [13 empty] | IČO: | [19 empty] | 0,01
|  |  | Ing. Jozef Tamaškovič | [12 empty] | IČ DPH: | [19 empty] | True
Poznámka:
|  | Náklady z rozpočtov | [13 empty] | 0
|  |  | Materiál | [12 empty] | 0
|  |  | Montáž | [12 empty] | 0
|  | Ostatné náklady zo súhrnného listu | [13 empty] | 0
|  | Cena bez DPH | [13 empty] | 0
[8 empty] | Sadzba dane |  |  | Základ dane |  |  |  |  | Výška dane
|  | DPH |  | základná |  |  |  | 20% |  |  | 0 |  |  |  |  | 0
|  |  |  | znížená |  |  |  | 20% |  |  | 0 |  |  |  |  | 0
|  |  |  | zákl. prenesená |  |  |  | 20% |  |  | 0 |  |  |  |  | 0
|  |  |  | zníž. prenesená |  |  |  | 20% |  |  | 0 |  |  |  |  | 0
|  |  |  | nulová |  |  |  | 0% |  |  | 0 |  |  |  |  | 0
|  | Cena s DPH | [6 empty] | v |  |  | EUR |  |  |  | 0
|  | Projektant | [11 empty] | Spracovateľ
|  | Dátum a podpis: | [7 empty] | Pečiatka |  |  |  | Dátum a podpis: |  |  | Pečiatka
|  | Objednávateľ | [11 empty] | Zhotoviteľ
|  | Dátum a podpis: | [7 empty] | Pečiatka |  |  |  | Dátum a podpis: |  |  | Pečiatka
REKAPITULÁCIA OBJEKTOV STAVBY
| Kód: | [6 empty] | 6/2021
| Stavba: | [6 empty] | Zníženie energetickej náročnosti objektov ZŠ Ľ. Štúra v Šali
| Miesto: | [6 empty] | Šaľa | [6 empty] | Dátum: |  | 2021-07-27
| Objednávateľ: | [6 empty] | Mesto Šaľa | [6 empty] | Projektant: |  | Ing. Ivan Tamaškovič |  |  |  | Informatívne údaje z listov zákaziek
| Zhotoviteľ: | [13 empty] | Spracovateľ: |  | Ing. Jozef Tamaškovič
| Kód |  |  |  | Popis | [7 empty] | Cena bez DPH [EUR] |  |  |  |  | Cena s DPH [EUR] | Typ |  | z toho Materiál [EUR] | z toho Montáž [EUR] | z toho Ostat. náklady [EUR] | DPH [EUR] | Normohodiny [h] | DPH základná [EUR] | DPH znížená [EUR] | DPH základná prenesená [EUR] | DPH znížená prenesená [EUR] | Základňa DPH základná | Základňa DPH znížená | Základňa DPH zákl. prenesená | Základňa DPH zníž. prenesená | Základňa DPH nulová
| 1) Náklady z rozpočtov | [11 empty] | 0 |  |  |  |  | 0 |  |  | 0 | 0 | 0 | 0 | 3.464 | 0 | 0 | 0 | 0 | 0 | 0 | 0 | 0 | 0 |  | D | 0 | ###NOIMPORT### | IMPORT | {c6d7a8fe-dbdf-4a4f-b393-16f87a88bfba} | {00000000-0000-0000-0000-000000000000}
|  | D |  |  |  | Jedáleň a družina | [6 empty] | 0 |  |  |  |  | 0 | STA |  | 0 | 0 | 0 | 0 | 0 | 0 | 0 | 0 | 0 | 0 | 0 | 0 | 0 | 0 |  | D | 1 | ###NOIMPORT### | IMPORT | {2469a9d9-404d-4d42-9cf6-1631cac8a6e2} | {c6d7a8fe-dbdf-4a4f-b393-16f87a88bfba} | [13 empty] | 0
/ |  |  | D1 |  |  |  | Stavebná časť | [5 empty] | 0 |  |  |  |  | 0 | Časť |  | 0 | 0 | 0 | 0 | 0 | 0 | 0 | 0 | 0 | 0 | 0 | 0 | 0 | 0 |  |  | 2 |  | IMPORT | {98cf75c5-29c9-4aff-a391-321624dce00e} | {2469a9d9-404d-4d42-9cf6-1631cac8a6e2}
/ |  |  | D2 |  |  |  | Bleskozvod a uzemnenie | [5 empty] | 0 |  |  |  |  | 0 | Časť |  | 0 | 0 | 0 | 0 | 0 | 0 | 0 | 0 | 0 | 0 | 0 | 0 | 0 | 0 |  |  | 2 |  | IMPORT | {97e9ac07-be2a-4138-be7d-241954412a2f} | {2469a9d9-404d-4d42-9cf6-1631cac8a6e2}
|  | E |  |  |  | Telocvičňa s dielňou | [6 empty] | 0 |  |  |  |  | 0 | STA |  | 0 | 0 | 0 | 0 | 3.464 | 0 | 0 | 0 | 0 | 0 | 0 | 0 | 0 | 0 |  | D | 1 | ###NOIMPORT### | IMPORT | {33061c9b-f680-4ac0-abaa-5e2cb654ee59} | {c6d7a8fe-dbdf-4a4f-b393-16f87a88bfba} | [13 empty] | 0
/ |  |  | E1 |  |  |  | Stavebná časť | [5 empty] | 0 |  |  |  |  | 0 | Časť |  | 0 | 0 | 0 | 0 | 3.464 | 0 | 0 | 0 | 0 | 0 | 0 | 0 | 0 | 0 |  |  | 2 |  | IMPORT | {c4e6378f-355b-4ed0-b097-e7b1c1a85f5d} | {33061c9b-f680-4ac0-abaa-5e2cb654ee59}
/ |  |  | E2 |  |  |  | Bleskozvod a uzemnenie | [5 empty] | 0 |  |  |  |  | 0 | Časť |  | 0 | 0 | 0 | 0 | 0 | 0 | 0 | 0 | 0 | 0 | 0 | 0 | 0 | 0 |  |  | 2 |  | IMPORT | {1238de21-27da-4b9f-9b43-2c641570e847} | {33061c9b-f680-4ac0-abaa-5e2cb654ee59}
| 2) Ostatné náklady zo súhrnného listu | [11 empty] | 0 |  |  |  |  | 0 |  |  | Percent. zadanie [% nákladov rozpočtu] | Zaradenie nákladov | DPH | DPH [EUR]
|  | Ostatné náklady | [10 empty] | 0 |  |  |  |  | 0 |  |  | 0% | stavebná časť | základná | 0 | [14 empty] | OSTATNENAKLADY |  |  | 0 | 0 | 0 | 0 | 0 | 0 | 0 | 0 | 0 | 0 | 1 | 1 | x
|  | Vyplň vlastné | [10 empty] | 0 |  |  |  |  | 0 |  |  | 0% | stavebná časť | základná | 0 | [14 empty] | OSTATNENAKLADYVLASTNE |  |  | 0 | 0 | 0 | 0 | 0 | 0 | 0 | 0 | 0 | 0 | 1 | 1
|  | Vyplň vlastné | [10 empty] | 0 |  |  |  |  | 0 |  |  | 0% | stavebná časť | základná | 0 | [14 empty] | OSTATNENAKLADYVLASTNE |  |  | 0 | 0 | 0 | 0 | 0 | 0 | 0 | 0 | 0 | 0 | 1 | 1
|  | Vyplň vlastné | [10 empty] | 0 |  |  |  |  | 0 |  |  | 0% | stavebná časť | základná | 0 | [14 empty] | OSTATNENAKLADYVLASTNE |  |  | 0 | 0 | 0 | 0 | 0 | 0 | 0 | 0 | 0 | 0 | 1 | 1
| Celkové náklady za stavbu 1) + 2) | [11 empty] | 0 |  |  |  |  | 0

## D1 - Stavebná časť
[10 empty] | >> skryté stĺpce << | [13 empty] | {98cf75c5-29c9-4aff-a391-321624dce00e}
0
| KRYCÍ LIST ROZPOČTU | [9 empty] | v --- nižšie sa nachádzajú doplnkové a pomocné údaje k zostavám --- v | [12 empty] | False
Stavba:
Zníženie energetickej náročnosti objektov ZŠ Ľ. Štúra v Šali
Objekt:
D - Jedáleň a družina
Časť:
D1 - Stavebná časť
| JKSO: |  |  |  |  | KS:
| Miesto: |  | Šaľa |  |  | Dátum: | 2021-07-27
| Objednávateľ: |  |  |  |  | IČO:
|  | Mesto Šaľa |  |  |  | IČ DPH:
| Zhotoviteľ: |  |  |  |  | IČO: | Vyplň údaj
|  | Vyplň údaj |  |  |  | IČ DPH: | Vyplň údaj
| Projektant: |  |  |  |  | IČO:
|  | Ing. Ivan Tamaškovič |  |  |  | IČ DPH:
| Spracovateľ: |  |  |  |  | IČO:
|  | Ing. Jozef Tamaškovič |  |  |  | IČ DPH:
Poznámka:
| Náklady z rozpočtu | [6 empty] | 0
|  | Materiál | [5 empty] | 0
|  | Montáž | [5 empty] | 0
| Ostatné náklady | [6 empty] | 0
| Cena bez DPH | [6 empty] | 0
|  |  | Základ dane |  |  | Sadzba dane |  | Výška dane
| DPH | základná | 0 |  |  | 20% |  | 0
|  | znížená | 0 |  |  | 20% |  | 0
|  | zákl. prenesená | 0 |  |  | 20% |  | 0
|  | zníž. prenesená | 0 |  |  | 20% |  | 0
|  | nulová | 0 |  |  | 0% |  | 0
| Cena s DPH |  |  | v | EUR |  |  | 0
| Projektant |  |  | Spracovateľ
| Dátum a podpis: |  | Pečiatka | Dátum a podpis: |  |  | Pečiatka
| Objednávateľ |  |  | Zhotoviteľ
| Dátum a podpis: |  | Pečiatka | Dátum a podpis: |  |  | Pečiatka
REKAPITULÁCIA ROZPOČTU
Stavba:
Zníženie energetickej náročnosti objektov ZŠ Ľ. Štúra v Šali
Objekt:
D - Jedáleň a družina
Časť:
D1 - Stavebná časť
Miesto: |  |  | Šaľa |  |  | Dátum: | 2021-07-27
Objednávateľ: |  |  | Mesto Šaľa |  |  | Projektant: | Ing. Ivan Tamaškovič
Zhotoviteľ: |  |  | Vyplň údaj |  |  | Spracovateľ: | Ing. Jozef Tamaškovič
Kód dielu - Popis | [5 empty] | Materiál [EUR] | Montáž [EUR] | Cena celkom [EUR]
1) Náklady z rozpočtu | [5 empty] | 0 | 0 | 0 | [16 empty] | -1
| HSV - Práce a dodávky HSV |  |  |  |  | 0 | 0 | 0
| 6 - Úpravy povrchov, podlahy, osadenie |  |  |  |  | 0 | 0 | 0
| 9 - Ostatné konštrukcie a práce-búranie |  |  |  |  | 0 | 0 | 0
| 99 - Presun hmôt HSV |  |  |  |  | 0 | 0 | 0
| PSV - Práce a dodávky PSV |  |  |  |  | 0 | 0 | 0
| 712 - Izolácie striech, povlakové krytiny |  |  |  |  | 0 | 0 | 0
| 713 - Izolácie tepelné |  |  |  |  | 0 | 0 | 0
| 764 - Konštrukcie klampiarske |  |  |  |  | 0 | 0 | 0
| 766 - Konštrukcie stolárske |  |  |  |  | 0 | 0 | 0
| 783 - Nátery |  |  |  |  | 0 | 0 | 0
2) Ostatné náklady | [7 empty] | 0 |  |  |  | DPH
| GZS | [6 empty] | 0 |  |  |  | znížená | [16 empty] | VRN | 0 | 0 | 0 | 0 | 0 | 2
| Projektové práce | [6 empty] | 0 |  |  |  | znížená | [16 empty] | VRN | 0 | 0 | 0 | 0 | 0 | 2
| Sťažené podmienky | [6 empty] | 0 |  |  |  | znížená | [16 empty] | VRN | 0 | 0 | 0 | 0 | 0 | 2
| Vplyv prostredia | [6 empty] | 0 |  |  |  | znížená | [16 empty] | VRN | 0 | 0 | 0 | 0 | 0 | 2
| Iné VRN | [6 empty] | 0 |  |  |  | znížená | [16 empty] | VRN | 0 | 0 | 0 | 0 | 0 | 2
| Kompletačná činnosť | [6 empty] | 0 |  |  |  | znížená | [16 empty] | KOMPLETACNA | 0 | 0 | 0 | 0 | 0 | 2
Celkové náklady za stavbu 1) + 2) | [7 empty] | 0
ROZPOČET
Stavba:
Zníženie energetickej náročnosti objektov ZŠ Ľ. Štúra v Šali
Objekt:
D - Jedáleň a družina
Časť:
D1 - Stavebná časť
Miesto: |  |  | Šaľa |  |  | Dátum: | 2021-07-27
Objednávateľ: |  |  | Mesto Šaľa |  |  | Projektant: | Ing. Ivan Tamaškovič
Zhotoviteľ: |  |  | Vyplň údaj |  |  | Spracovateľ: | Ing. Jozef Tamaškovič
PČ | Typ | Kód | Popis | MJ | Množstvo | J. materiál [EUR] | J. montáž [EUR] | Cena celkom [EUR] | Cenová sústava |  |  | DPH | J.cena [EUR] | Materiál celkom [EUR] | Montáž celkom [EUR] | J. Nh [h] | Nh celkom [h] | J. hmotnosť [t] | Hmotnosť celkom [t] | J. suť [t] | Suť Celkom [t] | Dodávateľ
Náklady z rozpočtu | [7 empty] | 0 | [5 empty] | 0 | 0 |  | 0 |  | 44.0949 |  | 10.138 |  |  | D | -1 | [10 empty] | 0
| D | HSV | Práce a dodávky HSV |  |  |  |  | 0 | [5 empty] | 0 | 0 |  | 0 |  | 36.111 |  | 9.1059 |  | 1 | D | 0 |  |  |  | ROZPOCET | [6 empty] | 0
| D | 6 | Úpravy povrchov, podlahy, osadenie |  |  |  |  | 0 | [5 empty] | 0 | 0 |  | 0 |  | 35.634 |  | 0 |  | 1 | D | 1 |  |  |  | ROZPOCET | [6 empty] | 0
1 | K | 612409991 | Začistenie omietok (s dodaním hmoty) okolo okien,dverí,podláh, obkladov atď. | m | 3.5 |  |  | 0 |  |  |  | znížená | 0 | 0 | 0 |  | 0 | 0.0043108 | 0.015088 | 0 | 0 |  | 4 | K | 2 |  |  |  | ROZPOCET | 0 | 0 | 0 | 0 | 0 | 2 | 0 | 4 | 422758283
2 | K | 612411121 | Cementovanie (náter) mliekom z bežného šedého cementu vnútorných stien | m2 | 1.05 |  |  | 0 |  |  |  | znížená | 0 | 0 | 0 |  | 0 | 8e-05 | 8.4e-05 | 0 | 0 |  | 4 | K | 2 |  |  |  | ROZPOCET | 0 | 0 | 0 | 0 | 0 | 2 | 0 | 4 | -1655635206
| PP |  | Cementovanie vnútorných povrchov stien (náterom) mliekom z bežného šedého cementu | [20 empty] | PP | 2
| VV |  | 0,3*3,5 " chodbové okno |  | 1.05 | [18 empty] | VV | 2 | 2 | True | 0 | ROZPOCET
| VV |  | Súčet |  | 1.05 | [18 empty] | VV | 2 | 4 | True | 1 | ROZPOCET
3 | K | 612467141 | Vnútorná omietka stien jadrová , strojné miešanie, ručné nanášanie, ozn. 082, hr. 20 mm | m2 | 1.05 |  |  | 0 |  |  |  | znížená | 0 | 0 | 0 |  | 0 | 0.0315 | 0.033075 | 0 | 0 |  | 4 | K | 2 |  |  |  | ROZPOCET | 0 | 0 | 0 | 0 | 0 | 2 | 0 | 4 | 484645205
| PP |  | Vnútorná omietka stien jadrová (napr. CEMIX resp. ekvivalent) Jadrová omietka ručná, označenie 082, strojné miešanie, ručne nanášanie hr. 20 mm | [20 empty] | PP | 2
4 | K | 612467172 | Vnútorná omietka stien, strojné miešanie, ručné nanášanie, Vnútorný štuk jemný, ozn. 033 j, hr. 2 mm | m2 | 1.05 |  |  | 0 |  |  |  | znížená | 0 | 0 | 0 |  | 0 | 0.00262 | 0.002751 | 0 | 0 |  | 4 | K | 2 |  |  |  | ROZPOCET | 0 | 0 | 0 | 0 | 0 | 2 | 0 | 4 | -447213556
| PP |  | Vnútorná omietka stien vrchná (napr. CEMIX resp. ekvivalent) Vnútorný štuk jemný, označenie 033 j, strojne miešanie, ručne nanášanie hr. 2 mm | [20 empty] | PP | 2
5 | K | 621462212 | Vonkajšia omietka podhľadov tenkovrstvová, silikónová, škrabaná, hr. 2 mm | m2 | 27.908 |  |  | 0 |  |  |  | znížená | 0 | 0 | 0 |  | 0 | 0.0033 | 0.092096 | 0 | 0 |  | 4 | K | 2 |  |  |  | ROZPOCET | 0 | 0 | 0 | 0 | 0 | 2 | 0 | 4 | -1032012628
| PP |  | Vonkajšia omietka podhľadov tenkovrstvová silikónovám (napr.Baumit GranoporTop resp. ekvivalent) škrabaná hr. 2 mm | [20 empty] | PP | 2
| VV |  | 0,2*24,2*4+6,24*0,2 " podhľad rýmsový |  | 20.608 | [18 empty] | VV | 2 | 2 | True | 0 | ROZPOCET
| VV |  | 2,65*2+2 " prístrešky nad vstupmi |  | 7.3 | [18 empty] | VV | 2 | 2 | True | 0 | ROZPOCET
| VV |  | Súčet |  | 27.908 | [18 empty] | VV | 2 | 4 | True | 1 | ROZPOCET
6 | K | 622422331 | Oprava vonkajších omietok vápenných a vápenocem. stupeň členitosti Ia II -30% škrabaných | m2 | 562 |  |  | 0 |  |  |  | znížená | 0 | 0 | 0 |  | 0 | 0.02176 | 12.2291 | 0 | 0 |  | 4 | K | 2 |  |  |  | ROZPOCET | 0 | 0 | 0 | 0 | 0 | 2 | 0 | 4 | -2090174272
| PP |  | Oprava vonkajších omietok vápenných a vápennocementových bez otĺkania chybných miest stupeň členitosti I a II v množstve opravovanej plochy nad 20 % do 30 % škrabaných | [20 empty] | PP | 2
7 | K | 622464212 | Vonkajšia omietka stien tenkovrstvová silikónová základ a škrabaná 2 mm | m2 | 610 |  |  | 0 |  |  |  | znížená | 0 | 0 | 0 |  | 0 | 0.0033 | 2.013 | 0 | 0 |  | 4 | K | 2 |  |  |  | ROZPOCET | 0 | 0 | 0 | 0 | 0 | 2 | 0 | 4 | -1194265155
| VV |  | 50+69+491 |  | 610 | [18 empty] | VV | 2 | 2 | True | 1 | ROZPOCET
8 | K | 622464310 | Vonkajšia omietka stien mozaiková, ručné miešanie a nanášanie | m2 | 71 |  |  | 0 |  |  |  | znížená | 0 | 0 | 0 |  | 0 | 0.0059 | 0.4189 | 0 | 0 |  | 4 | K | 2 |  |  |  | ROZPOCET | 0 | 0 | 0 | 0 | 0 | 2 | 0 | 4 | -1752291577
| PP |  | Vonkajšia omietka stien mozaiková, ručné miešanie a nanášanie (napr. Baumit MosaikTop resp. ekvivalent)) | [20 empty] | PP | 2
| VV |  | 71 |  | 71 | [18 empty] | VV | 2 | 2 | True | 1 | ROZPOCET
9 | K | 625250153 | Doteplenie konštrukcie hr. 50 mm, systém XPS, lepený rámovo s prikotvením, atika z vnút. strany | m2 | 28 |  |  | 0 |  |  |  | znížená | 0 | 0 | 0 |  | 0 | 0.01415 | 0.3962 | 0 | 0 |  | 4 | K | 2 |  |  |  | ROZPOCET | 0 | 0 | 0 | 0 | 0 | 2 | 0 | 4 | -802326354
| PP |  | Doteplenie konštrukcie, systém XPS (napr. STYRODUR 2800 C - PCI resp. ekvivalent) lepenie rámové s prikotvením hr. izolantu 50 mm | [20 empty] | PP | 2
10 | K | 625250157 | Doteplenie konštrukcie hr. 120 mm, systém XPS, lepený rámovo s prikotvením | m2 | 72.42 |  |  | 0 |  |  |  | znížená | 0 | 0 | 0 |  | 0 | 0.01647 | 1.1928 | 0 | 0 |  | 4 | K | 2 |  |  |  | ROZPOCET | 0 | 0 | 0 | 0 | 0 | 2 | 0 | 4 | 1712603935
| PP |  | Doteplenie konštrukcie, systém XPS (napr. STYRODUR 2800 C - PCI resp. ekvivalent) lepenie rámové s prikotvením hr. izolantu 120 mm | [20 empty] | PP | 2
| VV |  | 71*1,02 |  | 72.42 | [18 empty] | VV | 2 | 2 | True | 1 | ROZPOCET
11 | K | 625251352 | Kontaktný zatepľovací systém hr. 50 mm MINERAL, zatĺkacie kotvy | m2 | 54.366 |  |  | 0 |  |  |  | znížená | 0 | 0 | 0 |  | 0 | 0.02081 | 1.1314 | 0 | 0 |  | 4 | K | 2 |  |  |  | ROZPOCET | 0 | 0 | 0 | 0 | 0 | 2 | 0 | 4 | 991823281
| PP |  | Kontaktný zatepľovací systém (napr. BAUMIT STAR MINERAL resp. ekvivalent) - minerálne riešenie zatĺkacie kotvy hr. 50 mm | [20 empty] | PP | 2
| VV |  | 41*1,02+12,3*1,02 " rýmsa, komíny |  | 54.366 | [18 empty] | VV | 2 | 2 | True | 1 | ROZPOCET
12 | K | 625251356 | Kontaktný zatepľovací systém hr. 100 mm, ostenie a nadpražie vstupu do jedálne | m2 | 1.3 |  |  | 0 |  |  |  | znížená | 0 | 0 | 0 |  | 0 | 0.02759 | 0.035867 | 0 | 0 |  | 4 | K | 2 |  |  |  | ROZPOCET | 0 | 0 | 0 | 0 | 0 | 2 | 0 | 4 | -1585117448
| PP |  | Kontaktný zatepľovací systém (napr. BAUMIT STAR MINERAL resp. ekvivalent) - minerálne riešenie zatĺkacie kotvy hr. 100 mm | [20 empty] | PP | 2
13 | K | 625251360 | Kontaktný zatepľovací systém hr. 160 mm MINERAL, zatĺkacie kotvy | m2 | 500.82 |  |  | 0 |  |  |  | znížená | 0 | 0 | 0 |  | 0 | 0.03495 | 17.5037 | 0 | 0 |  | 4 | K | 2 |  |  |  | ROZPOCET | 0 | 0 | 0 | 0 | 0 | 2 | 0 | 4 | 341489604
| PP |  | Kontaktný zatepľovací systém (napr. BAUMIT STAR MINERAL resp. ekvivalent) - minerálne riešenie zatĺkacie kotvy hr. 160 mm | [20 empty] | PP | 2
| VV |  | 491*1,02 |  | 500.82 | [18 empty] | VV | 2 | 2 | True | 1 | ROZPOCET
14 | K | 625251372 | Kontaktný zatepľovací systém ostenia hr. 20 mm MINERAL | m2 | 30.6 |  |  | 0 |  |  |  | znížená | 0 | 0 | 0 |  | 0 | 0.01863 | 0.57008 | 0 | 0 |  | 4 | K | 2 |  |  |  | ROZPOCET | 0 | 0 | 0 | 0 | 0 | 2 | 0 | 4 | 1116885458
| PP |  | Kontaktný zatepľovací systém (napr. BAUMIT STAR MINERAL resp. ekvivalent) - minerálne riešenie ostenia okien a dverí hr. 30 mm | [20 empty] | PP | 2
| VV |  | 30*1,02 |  | 30.6 | [18 empty] | VV | 2 | 2 | True | 1 | ROZPOCET
| D | 9 | Ostatné konštrukcie a práce-búranie |  |  |  |  | 0 | [5 empty] | 0 | 0 |  | 0 |  | 0.47697 |  | 9.1059 |  | 1 | D | 1 |  |  |  | ROZPOCET | [6 empty] | 0
15 | K | 941941031 | Montáž lešenia ľahkého pracovného radového s podlahami šírky od 0,80 do 1,00 m a výšky do 10 m | m2 | 704 |  |  | 0 |  |  |  | znížená | 0 | 0 | 0 |  | 0 | 0 | 0 | 0 | 0 |  | 4 | K | 2 |  |  |  | ROZPOCET | 0 | 0 | 0 | 0 | 0 | 2 | 0 | 4 | 242108160
| VV |  | 176*4 |  | 704 | [18 empty] | VV | 2 | 2 | True | 1 | ROZPOCET
16 | K | 941941191 | Príplatok za prvý a každý ďalší i začatý mesiac použitia lešenia k cene -1031 | m2 | 704 |  |  | 0 |  |  |  | znížená | 0 | 0 | 0 |  | 0 | 0.00067734 | 0.47685 | 0 | 0 |  | 4 | K | 2 |  |  |  | ROZPOCET | 0 | 0 | 0 | 0 | 0 | 2 | 0 | 4 | -1426796531
17 | K | 941941831 | Demontáž lešenia ľahkého pracovného radového a s podlahami, šírky 0,80-1,00 m a výšky do 10m | m2 | 704 |  |  | 0 |  |  |  | znížená | 0 | 0 | 0 |  | 0 | 0 | 0 | 0 | 0 |  | 4 | K | 2 |  |  |  | ROZPOCET | 0 | 0 | 0 | 0 | 0 | 2 | 0 | 4 | 1729841114
18 | K | 952901110 | Čistenie budov umývaním vonkajších plôch okien a dverí | m2 | 4.9 |  |  | 0 |  |  |  | znížená | 0 | 0 | 0 |  | 0 | 2.555e-05 | 0.0001252 | 0 | 0 |  | 4 | K | 2 |  |  |  | ROZPOCET | 0 | 0 | 0 | 0 | 0 | 2 | 0 | 4 | 494440167
19 | K | 962081141 | Búranie muriva priečok zo sklenených tvárnic, hr. do 150 mm, -0,08200t | m2 | 0.8 |  |  | 0 |  |  |  | znížená | 0 | 0 | 0 |  | 0 | 0 | 0 | 0.082 | 0.0656 |  | 4 | K | 2 |  |  |  | ROZPOCET | 0 | 0 | 0 | 0 | 0 | 2 | 0 | 4 | 906782304
| PP |  | Búranie muriva priečok alebo vybúranie otvorov všetkých rozmerov zo sklenených tvárnic, hr. do 150 mm -0,082 t | [20 empty] | PP | 2
20 | K | 978013191 | Otlčenie vnút. omietok stien MV MVC do 100 % | m2 | 1.05 |  |  | 0 |  |  |  | znížená | 0 | 0 | 0 |  | 0 | 0 | 0 | 0.046 | 0.0483 |  | 4 | K | 2 |  |  |  | ROZPOCET | 0 | 0 | 0 | 0 | 0 | 2 | 0 | 4 | -1942789739
21 | K | 978036141 | Otlčenie omietok šľachtených a pod., vonkajších brizolitových, v rozsahu do 30 %, -0,01600t | m2 | 562 |  |  | 0 |  |  |  | znížená | 0 | 0 | 0 |  | 0 | 0 | 0 | 0.016 | 8.992 |  | 4 | K | 2 |  |  |  | ROZPOCET | 0 | 0 | 0 | 0 | 0 | 2 | 0 | 4 | 58711134
| PP |  | Otlčenie omietok šľachtených a pod., vonkajších brizolitových, v rozsahu do 30 % -0,016 t | [20 empty] | PP | 2
22 | K | 979011111 | Zvislá doprava sutiny a vybúraných hmôt za prvé podlažie nad alebo pod základným podlažím | t | 10.138 |  |  | 0 |  |  |  | znížená | 0 | 0 | 0 |  | 0 | 0 | 0 | 0 | 0 |  | 16 | K | 2 |  |  |  | ROZPOCET | 0 | 0 | 0 | 0 | 0 | 2 | 0 | 16 | 692083825
| PP |  | Zvislá doprava sutiny a vybúraných hmôt za prvé podlažie nad alebo pod základným podlažím | [20 empty] | PP | 2
23 | K | 979081111 | Odvoz sutiny a vybúraných hmôt na skládku do 1 km | t | 10.138 |  |  | 0 |  |  |  | znížená | 0 | 0 | 0 |  | 0 | 0 | 0 | 0 | 0 |  | 4 | K | 2 |  |  |  | ROZPOCET | 0 | 0 | 0 | 0 | 0 | 2 | 0 | 4 | -1880943460
24 | K | 979081121 | Odvoz sutiny a vybúraných hmôt na skládku za každý ďalší 1 km | t | 101.38 |  |  | 0 |  |  |  | znížená | 0 | 0 | 0 |  | 0 | 0 | 0 | 0 | 0 |  | 4 | K | 2 |  |  |  | ROZPOCET | 0 | 0 | 0 | 0 | 0 | 2 | 0 | 4 | 1164377695
| VV |  | 10,138*10 'Prepočítané koeficientom množstva |  | 101.38 | [18 empty] | VV | 2 | 2 | False | 1 | ROZPOCET
25 | K | 979082111 | Vnútrostavenisková doprava sutiny a vybúraných hmôt do 10 m | t | 10.138 |  |  | 0 |  |  |  | znížená | 0 | 0 | 0 |  | 0 | 0 | 0 | 0 | 0 |  | 4 | K | 2 |  |  |  | ROZPOCET | 0 | 0 | 0 | 0 | 0 | 2 | 0 | 4 | -1479873574
26 | K | 979089012 | Poplatok za skladovanie - betón, tehly, dlaždice (17 01 ), ostatné | t | 10.138 |  |  | 0 |  |  |  | znížená | 0 | 0 | 0 |  | 0 | 0 | 0 | 0 | 0 |  | 4 | K | 2 |  |  |  | ROZPOCET | 0 | 0 | 0 | 0 | 0 | 2 | 0 | 4 | -737237874
| PP |  | Poplatok za skladovanie stavebného odpadu (17) betón, tehly, dlaždice, obkladačky a keramika (17 01) Ostatné (O) (17 01, 02, 03) | [20 empty] | PP | 2
| D | 99 | Presun hmôt HSV |  |  |  |  | 0 | [5 empty] | 0 | 0 |  | 0 |  | 0 |  | 0 |  | 1 | D | 1 |  |  |  | ROZPOCET | [6 empty] | 0
27 | K | 998011002 | Presun hmôt pre budovy (801, 803, 812), zvislá konštr. z tehál, tvárnic, z kovu výšky do 12 m | t | 36.111 |  |  | 0 |  |  |  | znížená | 0 | 0 | 0 |  | 0 | 0 | 0 | 0 | 0 |  | 4 | K | 2 |  |  |  | ROZPOCET | 0 | 0 | 0 | 0 | 0 | 2 | 0 | 4 | -66354247
| PP |  | Presun hmôt pre budovy občianskej výstavby (801), budovy pre bývanie (803) budovy pre výrobu a služby (812), s nosnou zvislou konštrukciou murovanou z tehál, alebo tvárnic, alebo kovovou, výšky nad 6 do 12 m | [20 empty] | PP | 2
28 | K | 998011015 | Príplatok za zväčšený presun (801,803,812) zvislá konštr. z tehál, tvárnic, z kovu nad vymedzenú najväčšiu dopravnú vzdialenosť do 1000 m | t | 36.111 |  |  | 0 |  |  |  | znížená | 0 | 0 | 0 |  | 0 | 0 | 0 | 0 | 0 |  | 4 | K | 2 |  |  |  | ROZPOCET | 0 | 0 | 0 | 0 | 0 | 2 | 0 | 4 | 1608355244
| PP |  | Presun hmôt pre budovy občianskej výstavby (801), budovy pre bývanie (803) budovy pre výrobu a služby (812), s nosnou zvislou konštrukciou murovanou z tehál, alebo tvárnic, alebo kovovou, príplatok za zväčšený presun nad vymedzenú najväčšiu dopravnú vzdialenosť do 1000 m | [20 empty] | PP | 2
| D | PSV | Práce a dodávky PSV |  |  |  |  | 0 | [5 empty] | 0 | 0 |  | 0 |  | 7.9839 |  | 1.0321 |  | 2 | D | 0 |  |  |  | ROZPOCET | [6 empty] | 0
| D | 712 | Izolácie striech, povlakové krytiny |  |  |  |  | 0 | [5 empty] | 0 | 0 |  | 0 |  | 3.5595 |  | 0 |  | 2 | D | 1 |  |  |  | ROZPOCET | [6 empty] | 0
29 | K | 712290010 | Zhotovenie parozábrany pre strechy ploché do 10° | m2 | 878 |  |  | 0 |  |  |  | znížená | 0 | 0 | 0 |  | 0 | 0 | 0 | 0 | 0 |  | 16 | K | 2 |  |  |  | ROZPOCET | 0 | 0 | 0 | 0 | 0 | 2 | 0 | 16 | -1324065981
| PP |  | Zhotovenie parozábrany na strechách plochých do 10° | [20 empty] | PP | 2
| VV |  | 427*2+24 |  | 878 | [18 empty] | VV | 2 | 2 | True | 1 | ROZPOCET
30 | M | 283230007300 | Parozábrana, hr. 0,15 mm, š. 2 m, materiál na báze PO - modifikovaný PE | m2 | 1009.7 |  |  | 0 |  |  |  | znížená | 0 | 0 | 0 |  | 0 | 0.00019 | 0.19184 | 0 | 0 |  | 32 | M | 2 |  |  |  | ROZPOCET | 0 | 0 | 0 | 0 | 0 | 2 | 0 | 16 | 1069358528
| PP |  | Parozábrana (napr. FATRAFOL Fatrapar E resp. ekvivalent), hr. 0,15 mm, š. 2 m, materiál na báze PO - modifikovaný PE | [20 empty] | PP | 2
| P |  | Poznámka k položke: Fólia parotesná homogénny vytláčaná a vyfukovaná z modifikovaného polyetylénu pre parotesnú zábranu plochých striech a pod. Aj pre poistnú a dočasnú hydroizoláciu šikmých striech a striech so spádom min. 3°. | [20 empty] | P | 2
| VV |  | 878*1,15 'Prepočítané koeficientom množstva |  | 1009.7 | [18 empty] | VV | 2 | 2 | False | 1 | ROZPOCET
31 | K | 712370070 | Zhotovenie povlakovej krytiny striech plochých do 10° PVC-P fóliou upevnenou prikotvením so zvarením spoju | m2 | 878 |  |  | 0 |  |  |  | znížená | 0 | 0 | 0 |  | 0 | 0 | 0 | 0 | 0 |  | 16 | K | 2 |  |  |  | ROZPOCET | 0 | 0 | 0 | 0 | 0 | 2 | 0 | 16 | 1307924513
| PP |  | Zhotovenie povlakovej krytiny striech plochých do 10° PVC-P fóliou so zvarením spoju pripevnenou prikotvením | [20 empty] | PP | 2
| VV |  | 427*2+24 |  | 878 | [18 empty] | VV | 2 | 2 | True | 1 | ROZPOCET
32 | M | 283220002000 | Hydroizolačná fólia PVC, hr. 1,5 mm, š. 1,3 m, izolácia plochých striech, farba sivá | m2 | 1025.122 |  |  | 0 |  |  |  | znížená | 0 | 0 | 0 |  | 0 | 0.0019 | 1.9477 | 0 | 0 |  | 32 | M | 2 |  |  |  | ROZPOCET | 0 | 0 | 0 | 0 | 0 | 2 | 0 | 16 | 1752305845
| PP |  | Hydroizolačná fólia PVC-P (napr. FATRAFOL 810 resp. ekvivalent), hr. 1,5 mm, š. 1,3 m, izolácia plochých striech, farba sivá | [20 empty] | PP | 2
| VV |  | 878+13,41 |  | 891.41 | [18 empty] | VV | 2 | 2 | True | 1 | ROZPOCET
| VV |  | 891,41*1,15 'Prepočítané koeficientom množstva |  | 1025.122 | [18 empty] | VV | 2 | 2 | False | 1 | ROZPOCET
33 | M | 311970001500 | Vrut do dĺžky 300 mm na upevnenie do pôvodnej strešnej konštr. | ks | 2756.92 |  |  | 0 |  |  |  | znížená | 0 | 0 | 0 |  | 0 | 0.00015 | 0.41354 | 0 | 0 |  | 32 | M | 2 |  |  |  | ROZPOCET | 0 | 0 | 0 | 0 | 0 | 2 | 0 | 16 | 729883655
| PP |  | Vrut (napr. FATRAFOL SK-RB Power resp. ekvivalent) do dĺžky 150 mm na upevnenie do dosiek POLSID a HERAKLID | [20 empty] | PP | 2
34 | K | 712491175 | Pripevnenie povlakovej krytiny na šikmej streche do 30° kotviacimi pásikmi, uholníkmi | m | 98 |  |  | 0 |  |  |  | znížená | 0 | 0 | 0 |  | 0 | 2e-05 | 0.00196 | 0 | 0 |  | 16 | K | 2 |  |  |  | ROZPOCET | 0 | 0 | 0 | 0 | 0 | 2 | 0 | 16 | 1785110966
| PP |  | Pripevnenie izolácie na šikmej streche do 30° kotviacimi pásikmi alebo uholníkmi | [20 empty] | PP | 2
35 | M | 5534300045001 | Lišta stenová z poplastovaného plechu, PVC š. 70 mm, dĺ. 2 m | m | 10.35 |  |  | 0 |  |  |  | znížená | 0 | 0 | 0 |  | 0 | 0.0003 | 0.003105 | 0 | 0 |  | 32 | M | 2 |  |  |  | ROZPOCET | 0 | 0 | 0 | 0 | 0 | 2 | 0 | 16 | -2012329333
| PP |  | Lišta stenová z poplastovaného plechu (napr. FATRAFOL, PVC resp. ekvivalent) š. 70 mm, dĺ. 2 m | [20 empty] | PP | 2
| P |  | Poznámka k položke: Použitie - kotviace, úchytné a dokončovacie prvky pre fólie (napr. FATRAFOL resp. ekvivalent) k hydroizolácii striech, podzemných stavieb atd., - klampiarske prvky - pre oplechovánie striech, terás, balkónov, lodžií, atík, ríms, parapetov, - obklady a podhľady v priestoroch s agresívnym prostredím. | [20 empty] | P | 2
| VV |  | 9*1,15 'Prepočítané koeficientom množstva |  | 10.35 | [18 empty] | VV | 2 | 2 | False | 1 | ROZPOCET
36 | M | 5534300047001 | Lišta kútová z poplastovaného plechu, PVC š. 71 mm, dĺ. 2 m | m | 87.4 |  |  | 0 |  |  |  | znížená | 0 | 0 | 0 |  | 0 | 0.0003 | 0.02622 | 0 | 0 |  | 32 | M | 2 |  |  |  | ROZPOCET | 0 | 0 | 0 | 0 | 0 | 2 | 0 | 16 | 1747162429
| PP |  | Lišta kútová z poplastovaného plechu ( napr. FATRAFOL, PVC resp. ekvivalent) š. 71 mm, dĺ. 2 m | [20 empty] | PP | 2
| P |  | Poznámka k položke: Použitie - kotviace, úchytné a dokončovacie prvky pre fólie (napr. FATRAFOL resp. ekvivalent) k hydroizolácii striech, podzemných stavieb atd., - klampiarske prvky - pre oplechovánie striech, terás, balkónov, lodžií, atík, ríms, parapetov, - obklady a podhľady v priestoroch s agresívnym prostredím. | [20 empty] | P | 2
| VV |  | 18*4+4 |  | 76 | [18 empty] | VV | 2 | 2 | True | 0 | ROZPOCET
| VV |  | Súčet |  | 76 | [18 empty] | VV | 2 | 4 | True | 1 | ROZPOCET
| VV |  | 76*1,15 'Prepočítané koeficientom množstva |  | 87.4 | [18 empty] | VV | 2 | 2 | False | 1 | ROZPOCET
37 | K | 712873230 | Zhotovenie povlakovej krytiny vytiahnutím izol.povlaku z PVC-P fólie na konštrukcie prevyšujúce úroveň strechy do 50 cm so zvarením spoju | m2 | 13.41 |  |  | 0 |  |  |  | znížená | 0 | 0 | 0 |  | 0 | 0 | 0 | 0 | 0 |  | 16 | K | 2 |  |  |  | ROZPOCET | 0 | 0 | 0 | 0 | 0 | 2 | 0 | 16 | -1372372252
| PP |  | Zhotovenie povlakovej krytiny striech vytiahnutím izolačného povlaku na konštrukcie prevyšujúce úroveň strechy PVC-P fóliou voľne so zváraným spojom | [20 empty] | PP | 2
| VV |  | 4*2+1,5 " atiky |  | 9.5 | [18 empty] | VV | 2 | 2 | True | 0 | ROZPOCET
| VV |  | (3+3,1+3,6)*0,3+1 " komíny |  | 3.91 | [18 empty] | VV | 2 | 2 | True | 0 | ROZPOCET
| VV |  | Súčet |  | 13.41 | [18 empty] | VV | 2 | 4 | True | 1 | ROZPOCET
38 | M | 245920000900 | Zálievka Z 01, strešný doplnok, 2,5 kg | kg | 0.112 |  |  | 0 |  |  |  | znížená | 0 | 0 | 0 |  | 0 | 0.001 | 0.000112 | 0 | 0 |  | 32 | M | 2 |  |  |  | ROZPOCET | 0 | 0 | 0 | 0 | 0 | 2 | 0 | 16 | -1910813420
| PP |  | Zálievka (napr. FATRAFOL Z 01 resp. ekvivalent), strešný doplnok, 2,5 kg | [20 empty] | PP | 2
39 | K | 712973232 | Detaily k PVC-P fóliam zaizolovanie kruhového prestupu 101 – 250 mm | ks | 5 |  |  | 0 |  |  |  | znížená | 0 | 0 | 0 |  | 0 | 0.00014 | 0.0007 | 0 | 0 |  | 16 | K | 2 |  |  |  | ROZPOCET | 0 | 0 | 0 | 0 | 0 | 2 | 0 | 16 | -560309625
| PP |  | Detaily k PVC-P fóliam zaizolovanie kruhového prestupu rozmeru 101 – 250 mm | [20 empty] | PP | 2
40 | M | 2832800018901 | Prestup - MANŽETA systémové riešenie | ks | 5 |  |  | 0 |  |  |  | znížená | 0 | 0 | 0 |  | 0 | 0 | 0 | 0 | 0 |  | 32 | M | 2 |  |  |  | ROZPOCET | 0 | 0 | 0 | 0 | 0 | 2 | 0 | 16 | 1392715211
| PP |  | Prestup manžeta (napr. DELTA-FLEXX MANŽETA resp. ekvivalent) | [20 empty] | PP | 2
| P |  | Poznámka k položke: Pre potrubné prestupy 100/125 a 150 mm, systémové riešenie (napr. systém ALPINA resp. ekvivalent) | [20 empty] | P | 2
41 | K | 712990040 | Položenie geotextílie vodorovne alebo zvislo na strechy ploché do 10° | m2 | 891.41 |  |  | 0 |  |  |  | znížená | 0 | 0 | 0 |  | 0 | 0 | 0 | 0 | 0 |  | 16 | K | 2 |  |  |  | ROZPOCET | 0 | 0 | 0 | 0 | 0 | 2 | 0 | 16 | -1835872440
| PP |  | Položenie geotextílie vodorovne alebo zvislo na strechy ploché do 10° | [20 empty] | PP | 2
| VV |  | 878+13,41 |  | 891.41 | [18 empty] | VV | 2 | 2 | True | 1 | ROZPOCET
42 | M | 6931100056001 | Netkaná textília PS 500 g/m2 š. 2 m, balenie: 100 m2 bielej farby | m2 | 1025.122 |  |  | 0 |  |  |  | znížená | 0 | 0 | 0 |  | 0 | 0.0004 | 0.41005 | 0 | 0 |  | 32 | M | 2 |  |  |  | ROZPOCET | 0 | 0 | 0 | 0 | 0 | 2 | 0 | 16 | 13505268
| PP |  | Netkaná textília (napr. FATRAFOL PS resp. ekvivalent) 500 g/m2 š. 2 m, balenie: 100 m2 bielej farby | [20 empty] | PP | 2
| P |  | Poznámka k položke: Netkaná textília z PES s prímesou ľahko zvariteľného polypropylénu | [20 empty] | P | 2
| VV |  | 891,41*1,15 'Prepočítané koeficientom množstva |  | 1025.122 | [18 empty] | VV | 2 | 2 | False | 1 | ROZPOCET
43 | K | 712991040 | Montáž podkladnej konštrukcie z OSB dosiek atike šírky 411 - 620 mm pod klampiarske konštrukcie | m | 80 |  |  | 0 |  |  |  | znížená | 0 | 0 | 0 |  | 0 | 3e-05 | 0.0024 | 0 | 0 |  | 16 | K | 2 |  |  |  | ROZPOCET | 0 | 0 | 0 | 0 | 0 | 2 | 0 | 16 | 116154589
| PP |  | Montáž OSB dosiek pod klampiarske konštrukcie na atike šírky 411 – 620 mm | [20 empty] | PP | 2
44 | M | 311970001100 | Kotviaci prvok do betónu d 6,1 mm, oceľový , systémové riešenie | ks | 640 |  |  | 0 |  |  |  | znížená | 0 | 0 | 0 |  | 0 | 0.0002 | 0.128 | 0 | 0 |  | 32 | M | 2 |  |  |  | ROZPOCET | 0 | 0 | 0 | 0 | 0 | 2 | 0 | 16 | 2036062163
| PP |  | Kotviaci prvok(napr. FATRAFOL resp. ekvivalent) do betónu d 6,1 mm, oceľový, | [20 empty] | PP | 2
45 | M | 607260000300 | Doska OSB nebrúsené hrxlxš 20x2500x1250 mm | m2 | 49.6 |  |  | 0 |  |  |  | znížená | 0 | 0 | 0 |  | 0 | 0.00792 | 0.39283 | 0 | 0 |  | 32 | M | 2 |  |  |  | ROZPOCET | 0 | 0 | 0 | 0 | 0 | 2 | 0 | 16 | 29258762
| PP |  | Doska OSB (napr. OSB 3 Superfinish ECO JAFHOLZ resp. ekvivalent) nebrúsené hrxlxš 18x2500x1250 mm, | [20 empty] | PP | 2
46 | K | 712997001 | Montáž spádových atikových klinov polystyrenových | m | 80 |  |  | 0 |  |  |  | znížená | 0 | 0 | 0 |  | 0 | 0.00035 | 0.028 | 0 | 0 |  | 16 | K | 2 |  |  |  | ROZPOCET | 0 | 0 | 0 | 0 | 0 | 2 | 0 | 16 | 1679094322
| PP |  | Montáž spádových atikových klinov polystyrenových do asfaltu | [20 empty] | PP | 2
47 | M | 283760007300 | Spádová doska z EPS 70 pre vyspádovanie plochých striech | m3 | 0.898 |  |  | 0 |  |  |  | znížená | 0 | 0 | 0 |  | 0 | 0.0145 | 0.013021 | 0 | 0 |  | 32 | M | 2 |  |  |  | ROZPOCET | 0 | 0 | 0 | 0 | 0 | 2 | 0 | 16 | -1001329014
| PP |  | Spádová doska zo sivého EPS 70S pre vyspádovanie plochých striech, (napr. ISOVER resp. ekvivalent) | [20 empty] | PP | 2
| P |  | Poznámka k položke: Minimálna objemová hmotnosť: 14,5 kg/m3. | [20 empty] | P | 2
| VV |  | 0,011*80*1,02 |  | 0.898 | [18 empty] | VV | 2 | 2 | True | 1 | ROZPOCET
48 | K | 998712102 | Presun hmôt pre izoláciu povlakovej krytiny v objektoch výšky nad 6 do 12 m | t | 3.56 |  |  | 0 |  |  |  | znížená | 0 | 0 | 0 |  | 0 | 0 | 0 | 0 | 0 |  | 16 | K | 2 |  |  |  | ROZPOCET | 0 | 0 | 0 | 0 | 0 | 2 | 0 | 16 | 722788523
| PP |  | Presun hmôt pre izoláciu povlakovej krytiny v objektoch výšky nad 6 do 12 m | [20 empty] | PP | 2
49 | K | 998712192 | Izolácia z povlak.krytín,prípl.za presun nad vymedz. najväčšiu dopravnú vzdialenosť do 100 m | t | 3.56 |  |  | 0 |  |  |  | znížená | 0 | 0 | 0 |  | 0 | 0 | 0 | 0 | 0 |  | 16 | K | 2 |  |  |  | ROZPOCET | 0 | 0 | 0 | 0 | 0 | 2 | 0 | 16 | -286329635
| D | 713 | Izolácie tepelné |  |  |  |  | 0 | [5 empty] | 0 | 0 |  | 0 |  | 3.6844 |  | 0 |  | 2 | D | 1 |  |  |  | ROZPOCET | [6 empty] | 0
50 | K | 713112111 | Montáž tepelnej izolácie stropov polystyrénom, vrchom kladenou voľne | m2 | 1684 |  |  | 0 |  |  |  | znížená | 0 | 0 | 0 |  | 0 | 0 | 0 | 0 | 0 |  | 16 | K | 2 |  |  |  | ROZPOCET | 0 | 0 | 0 | 0 | 0 | 2 | 0 | 16 | -426161924
| PP |  | Montáž tepelnej izolácie bežných stavebných konštrukcií stropov polystyrénom vrchom kladeneným voľne | [20 empty] | PP | 2
| VV |  | (410*2+22)*2 |  | 1684 | [18 empty] | VV | 2 | 2 | True | 1 | ROZPOCET
51 | M | 283720008000 | Doska EPS 100S hr. 100 mm, na zateplenie podláh a plochých striech | m2 | 858.84 |  |  | 0 |  |  |  | znížená | 0 | 0 | 0 |  | 0 | 0.00195 | 1.6747 | 0 | 0 |  | 32 | M | 2 |  |  |  | ROZPOCET | 0 | 0 | 0 | 0 | 0 | 2 | 0 | 16 | 1551213533
| PP |  | Doska EPS 100S hr. 100 mm, na zateplenie podláh a plochých striech, (napr. ISOVER resp. ekvivalent) | [20 empty] | PP | 2
| P |  | Poznámka k položke: Minimálna objemová hmotnosť: 19,5 kg/m3. | [20 empty] | P | 2
| VV |  | 842*1,02 |  | 858.84 | [18 empty] | VV | 2 | 2 | True | 1 | ROZPOCET
52 | M | 283720008100 | Doska EPS 100S hr. 120 mm, na zateplenie podláh a plochých striech | m2 | 858.84 |  |  | 0 |  |  |  | znížená | 0 | 0 | 0 |  | 0 | 0.00234 | 2.0097 | 0 | 0 |  | 32 | M | 2 |  |  |  | ROZPOCET | 0 | 0 | 0 | 0 | 0 | 2 | 0 | 16 | 1176875656
| PP |  | Doska EPS 100S hr. 120 mm, na zateplenie podláh a plochých striech, (napr. ISOVER resp. ekvivalent) | [20 empty] | PP | 2
| P |  | Poznámka k položke: Minimálna objemová hmotnosť: 19,5 kg/m3. | [20 empty] | P | 2
53 | K | 998713102 | Presun hmôt pre izolácie tepelné v objektoch výšky nad 6 m do 12 m | t | 3.684 |  |  | 0 |  |  |  | znížená | 0 | 0 | 0 |  | 0 | 0 | 0 | 0 | 0 |  | 16 | K | 2 |  |  |  | ROZPOCET | 0 | 0 | 0 | 0 | 0 | 2 | 0 | 16 | 572646749
| PP |  | Presun hmôt pre izolácie tepelné v objektoch výšky nad 6 m do 12 m | [20 empty] | PP | 2
54 | K | 998713192 | Izolácie tepelné,prípl.za presun nad vymedz. najväčšiu dopravnú vzdial. do 100 m | t | 3.684 |  |  | 0 |  |  |  | znížená | 0 | 0 | 0 |  | 0 | 0 | 0 | 0 | 0 |  | 16 | K | 2 |  |  |  | ROZPOCET | 0 | 0 | 0 | 0 | 0 | 2 | 0 | 16 | 1774176565
| D | 764 | Konštrukcie klampiarske |  |  |  |  | 0 | [5 empty] | 0 | 0 |  | 0 |  | 0.49808 |  | 1.0321 |  | 2 | D | 1 |  |  |  | ROZPOCET | [6 empty] | 0
55 | K | 764311822 | Demontáž krytiny hladkej strešnej z tabúľ 2000 x 1000 mm, so sklonom do 30st., -0,00732t | m2 | 8.7 |  |  | 0 |  |  |  | znížená | 0 | 0 | 0 |  | 0 | 0 | 0 | 0.00732 | 0.063684 |  | 16 | K | 2 |  |  |  | ROZPOCET | 0 | 0 | 0 | 0 | 0 | 2 | 0 | 16 | -1660425753
| PP |  | Demontáž krytiny hladkej strešnej z tabúľ 2000 x 1000 mm, v ploche jednotlivo so sklonom do 30° 0,00732t | [20 empty] | PP | 2
| VV |  | 3,2+2,3+3,2 |  | 8.7 | [18 empty] | VV | 2 | 2 | True | 1 | ROZPOCET
56 | K | 764313201 | D+M Krytiny hladké z pozinkovaného farbeného PZf plechu, z tabúľ 2000x1000 mm, sklon do 30° | m2 | 11.466 |  |  | 0 |  |  |  | znížená | 0 | 0 | 0 |  | 0 | 0.00854 | 0.09792 | 0 | 0 |  | 16 | K | 2 |  |  |  | ROZPOCET | 0 | 0 | 0 | 0 | 0 | 2 | 0 | 16 | 597100525
| PP |  | Krytiny hladké z pozinkovaného farbeného PZf plechu, vrátane úpravy krytiny pri odkvapoch, prestupoch a výčnelkoch z tabúľ 2000x1000 mm, hr. plechu 0,6 mm sklon do 30° | [20 empty] | PP | 2
| VV |  | 1,3*3,65+0,97*1,44+0,8*1,3+1,07*1,07+1,15*2,73 |  | 11.466 | [18 empty] | VV | 2 | 2 | True | 1 | ROZPOCET
57 | K | 764323820 | Demontáž odkvapov na strechách s lepenkovou krytinou rš 250 mm, -0,00260t | m | 101 |  |  | 0 |  |  |  | znížená | 0 | 0 | 0 |  | 0 | 0 | 0 | 0.0026 | 0.2626 |  | 16 | K | 2 |  |  |  | ROZPOCET | 0 | 0 | 0 | 0 | 0 | 2 | 0 | 16 | 376194726
| PP |  | Demontáž odkvapov na strechách s tvrdou krytinou odkvapov na strechách s lepenkovou krytinou rš 250 mm 0,00260t | [20 empty] | PP | 2
58 | K | 764352427 | D+M Žľaby z pozinkovaného farbeného PZf plechu, pododkvapové polkruhové r.š. 330 mm | m | 101 |  |  | 0 |  |  |  | znížená | 0 | 0 | 0 |  | 0 | 0.00245 | 0.24745 | 0 | 0 |  | 16 | K | 2 |  |  |  | ROZPOCET | 0 | 0 | 0 | 0 | 0 | 2 | 0 | 16 | -1089716764
| PP |  | Žľaby z pozinkovaného farbeného PZf plechu hr. 0,6 mm, vrátane hákov, čiel, rohov a dilatácií pododkvapové polkruhové r.š. 330 mm | [20 empty] | PP | 2
59 | K | 764352810 | Demontáž žľabov pododkvapových polkruhových so sklonom do 30st. rš 330 mm, -0,00330t | m | 101 |  |  | 0 |  |  |  | znížená | 0 | 0 | 0 |  | 0 | 0 | 0 | 0.0033 | 0.3333 |  | 16 | K | 2 |  |  |  | ROZPOCET | 0 | 0 | 0 | 0 | 0 | 2 | 0 | 16 | -1448192783
| PP |  | Demontáž žľabov pododkvapových polkruhových, rovných alebo oblúkových, so sklonom do 30° rš 330 mm 0,00330t | [20 empty] | PP | 2
60 | K | 764410850 | Demontáž oplechovania parapetov rš od 100 do 330 mm 0,00135t | m | 79.38 |  |  | 0 |  |  |  | znížená | 0 | 0 | 0 |  | 0 | 0 | 0 | 0.00135 | 0.10716 |  | 16 | K | 2 |  |  |  | ROZPOCET | 0 | 0 | 0 | 0 | 0 | 2 | 0 | 16 | -1795284356
| VV |  | 0,84*6+1,47*24+1,16*32+0,87+1,07 |  | 79.38 | [18 empty] | VV | 2 | 2 | True | 1 | ROZPOCET
61 | K | 764421550 | D+M Oplechovanie ríms, balkónov, terás z poplastovaného plechu, r.š. 400 mm | m | 101 |  |  | 0 |  |  |  | znížená | 0 | 0 | 0 |  | 0 | 0.00033 | 0.03333 | 0 | 0 |  | 16 | K | 2 |  |  |  | ROZPOCET | 0 | 0 | 0 | 0 | 0 | 2 | 0 | 16 | 1316257299
| PP |  | Oplechovanie z poplastovaného plechu hr. 0,6 mm, vrátane rohov ríms, balkónov, terás r.š. 400 mm | [20 empty] | PP | 2
62 | K | 764430510 | D+M Oplechovanie muriva a atík z poplastovaného plechu, vrátane rohov r.š. 330 mm | m | 80 |  |  | 0 |  |  |  | znížená | 0 | 0 | 0 |  | 0 | 0.00032 | 0.0256 | 0 | 0 |  | 16 | K | 2 |  |  |  | ROZPOCET | 0 | 0 | 0 | 0 | 0 | 2 | 0 | 16 | -1920763862
| PP |  | Oplechovanie z poplastovaného plechu hr. 0,6 mm, muriva, nadmurovky a atiky, vrátane rohov r.š. 330 mm | [20 empty] | PP | 2
63 | K | 764430840 | Demontáž oplechovania múrov, nadmuroviek, atík rš od 330 do 500 mm, -0,00230t | m | 80 |  |  | 0 |  |  |  | znížená | 0 | 0 | 0 |  | 0 | 0 | 0 | 0.0023 | 0.184 |  | 16 | K | 2 |  |  |  | ROZPOCET | 0 | 0 | 0 | 0 | 0 | 2 | 0 | 16 | 584306484
| PP |  | Demontáž oplechovania múrov a nadmuroviek rš od 330 do 500 mm 0,00230t | [20 empty] | PP | 2
64 | K | 764454442 | Montáž objímky skrutkovacej z pozinkovaného farbeného PZf plechu, pre kruhové zvodové rúry s priemerom 60 - 150 mm | ks | 18 |  |  | 0 |  |  |  | znížená | 0 | 0 | 0 |  | 0 | 0 | 0 | 0 | 0 |  | 16 | K | 2 |  |  |  | ROZPOCET | 0 | 0 | 0 | 0 | 0 | 2 | 0 | 16 | 562425766
| PP |  | Montáž príslušenstva k zvodovým rúram z pozinkovaného farbeného PZf plechu objímky pre kruhové zvody skrutkovacie, priemeru D 60 – 150 mm | [20 empty] | PP | 2
65 | M | 553440050900 | Objímka lisovaná pozink farebný - šrobovací hrot, priemer 100 mm | ks | 18 |  |  | 0 |  |  |  | znížená | 0 | 0 | 0 |  | 0 | 0.00025 | 0.0045 | 0 | 0 |  | 32 | M | 2 |  |  |  | ROZPOCET | 0 | 0 | 0 | 0 | 0 | 2 | 0 | 16 | 1266259224
| PP |  | Objímka lisovaná pozink farebný ODSH 100 - šrobovací hrot, priemer 100 mm, KJG | [20 empty] | PP | 2
66 | K | 764454454 | D+M Zvodové rúry z pozinkovaného farbeného PZf plechu, kruhové priemer do 120 mm | m | 36 |  |  | 0 |  |  |  | znížená | 0 | 0 | 0 |  | 0 | 0.00248 | 0.08928 | 0 | 0 |  | 16 | K | 2 |  |  |  | ROZPOCET | 0 | 0 | 0 | 0 | 0 | 2 | 0 | 16 | 333280894
| PP |  | Zvodové rúry z pozinkovaného farbeného PZf plechu hr. 0,6 mm, vrátane lemov so zaústením, manžiet, kolien, vpustov vody a prechodových kusov, kruhové, s priemerom 120 mm | [20 empty] | PP | 2
67 | K | 764454801 | Demontáž odpadových rúr kruhových, s priemerom 75 a 100 mm, -0,00226t | m | 36 |  |  | 0 |  |  |  | znížená | 0 | 0 | 0 |  | 0 | 0 | 0 | 0.00226 | 0.08136 |  | 16 | K | 2 |  |  |  | ROZPOCET | 0 | 0 | 0 | 0 | 0 | 2 | 0 | 16 | 2032690439
| PP |  | Demontáž odpadových rúr alebo ich častí rúr kruhových, s priemerom 75 a 100 mm 0,00226t | [20 empty] | PP | 2
68 | K | 998764102 | Presun hmôt pre konštrukcie klampiarske v objektoch výšky nad 6 do 12 m | t | 0.498 |  |  | 0 |  |  |  | znížená | 0 | 0 | 0 |  | 0 | 0 | 0 | 0 | 0 |  | 16 | K | 2 |  |  |  | ROZPOCET | 0 | 0 | 0 | 0 | 0 | 2 | 0 | 16 | -359671393
| PP |  | Presun hmôt pre konštrukcie klampiarske v objektoch s výškou nad 6 do 12 m | [20 empty] | PP | 2
69 | K | 998764192 | Konštrukcie klampiarske,prípl.za presun nad vymedz. najväč. dopr. vzdial. do 100 m | t | 0.498 |  |  | 0 |  |  |  | znížená | 0 | 0 | 0 |  | 0 | 0 | 0 | 0 | 0 |  | 16 | K | 2 |  |  |  | ROZPOCET | 0 | 0 | 0 | 0 | 0 | 2 | 0 | 16 | 342544393
| D | 766 | Konštrukcie stolárske |  |  |  |  | 0 | [5 empty] | 0 | 0 |  | 0 |  | 0.23488 |  | 0 |  | 2 | D | 1 |  |  |  | ROZPOCET | [6 empty] | 0
70 | K | 766621081 | Montáž okna plastového | m | 3.62 |  |  | 0 |  |  |  | znížená | 0 | 0 | 0 |  | 0 | 0.00018 | 0.0006516 | 0 | 0 |  | 16 | K | 2 |  |  |  | ROZPOCET | 0 | 0 | 0 | 0 | 0 | 2 | 0 | 16 | 1091311233
| PP |  | Montáž okien plastových na 1 bm obvodu montáže | [20 empty] | PP | 2
71 | M | 611410006300 | Plastové okno jednokrídlové OS, vxš 700x1110 mm, izolačné trojsklo pol. č. 01 | ks | 1 |  |  | 0 |  |  |  | znížená | 0 | 0 | 0 |  | 0 | 0.044 | 0.044 | 0 | 0 |  | 32 | M | 2 |  |  |  | ROZPOCET | 0 | 0 | 0 | 0 | 0 | 2 | 0 | 16 | 335339914
| PP |  | Plastové okno jednokrídlové OS, vxš 800x1000 mm, izolačné trojsklo, systémové riešenie (napr. systém GEALAN 9000 resp. ekvivalent), 6 komorový profil | [20 empty] | PP | 2
72 | K | 766694141 | Montáž parapetnej dosky plastovej šírky do 300 mm, dĺžky do 1000 mm (P 01, P 04) | ks | 7 |  |  | 0 |  |  |  | znížená | 0 | 0 | 0 |  | 0 | 0.00025 | 0.00175 | 0 | 0 |  | 16 | K | 2 |  |  |  | ROZPOCET | 0 | 0 | 0 | 0 | 0 | 2 | 0 | 16 | 1735107117
| PP |  | Montáž parapetných dosiek plastových, šírky do 300 mm, dĺžky do 1000 mm | [20 empty] | PP | 2
73 | K | 766694142 | Montáž parapetnej dosky plastovej šírky do 300 mm, dĺžky 1000-1600 mm (P 02, P 03) | ks | 56 |  |  | 0 |  |  |  | znížená | 0 | 0 | 0 |  | 0 | 0.00026 | 0.01456 | 0 | 0 |  | 16 | K | 2 |  |  |  | ROZPOCET | 0 | 0 | 0 | 0 | 0 | 2 | 0 | 16 | 1925929917
| PP |  | Montáž parapetných dosiek plastových, šírky do 300 mm, dĺžky nad 1000 do 1600 mm | [20 empty] | PP | 2
74 | M | 611550001500 | Parapetná doska vlhkovzdorná poplastovaný plech, šírka 300 mm | m | 73.47 |  |  | 0 |  |  |  | znížená | 0 | 0 | 0 |  | 0 | 0.00234 | 0.17192 | 0 | 0 |  | 32 | M | 2 |  |  |  | ROZPOCET | 0 | 0 | 0 | 0 | 0 | 2 | 0 | 16 | 1707714402
| PP |  | Parapetná doska vlhkovzdorná poplastovaný plech, šírka 300 mm, | [20 empty] | PP | 2
| VV |  | 1,07*1+1,16*32+1,47*24 |  | 73.47 | [18 empty] | VV | 2 | 2 | True | 1 | ROZPOCET
75 | K | 766694152 | Montáž parapetnej dosky plastovej šírky nad 300 mm, dĺžky 1000-1600 mm | ks | 1 |  |  | 0 |  |  |  | znížená | 0 | 0 | 0 |  | 0 | 0.00036 | 0.00036 | 0 | 0 |  | 16 | K | 2 |  |  |  | ROZPOCET | 0 | 0 | 0 | 0 | 0 | 2 | 0 | 16 | 610057558
| PP |  | Montáž parapetných dosiek plastových, šírky nad 300 mm, dĺžky nad 1000 do 1600 mm | [20 empty] | PP | 2
76 | M | 611560000600 | Parapetná doska plastová, šírka 380 mm, komôrková vnútorná | m | 1.11 |  |  | 0 |  |  |  | znížená | 0 | 0 | 0 |  | 0 | 0.00148 | 0.0016428 | 0 | 0 |  | 32 | M | 2 |  |  |  | ROZPOCET | 0 | 0 | 0 | 0 | 0 | 2 | 0 | 16 | 1498827766
| PP | [22 empty] | PP | 2
| P |  | Poznámka k položke: S povrchovou fóliou odolnou voči nárazom, poškriabaniu a oderu, rezané na mieru, celková dĺžka 6m. | [20 empty] | P | 2
| D | 783 | Nátery |  |  |  |  | 0 | [5 empty] | 0 | 0 |  | 0 |  | 0.00704 |  | 0 |  | 2 | D | 1 |  |  |  | ROZPOCET | [6 empty] | 0
77 | K | 783120440 | Syntetický náter - oceľových konštrukcií C ľahkých a obkladov, štvorvrstvových, bez masky | m2 | 8 |  |  | 0 |  |  |  | znížená | 0 | 0 | 0 |  | 0 | 0.00088 | 0.00704 | 0 | 0 |  | 16 | K | 2 |  |  |  | ROZPOCET | 0 | 0 | 0 | 0 | 0 | 2 | 0 | 16 | 194455588
| PP |  | Syntetický náter-systém na oceľové konštrukcie a obklady štvorvrstvové ľahkých - skupina C bez použ.ochran.masiek s filtrom | [20 empty] | PP | 2
| VV |  | 4*2 " rebríky |  | 8 | [18 empty] | VV | 2 | 2 | True | 0 | ROZPOCET
| VV |  | Súčet |  | 8 | [18 empty] | VV | 2 | 4 | True | 1 | ROZPOCET

## D2 - Bleskozvod a uzemnenie
[10 empty] | >> skryté stĺpce << | [13 empty] | {97e9ac07-be2a-4138-be7d-241954412a2f}
0
| KRYCÍ LIST ROZPOČTU | [9 empty] | v --- nižšie sa nachádzajú doplnkové a pomocné údaje k zostavám --- v | [12 empty] | False
Stavba:
Zníženie energetickej náročnosti objektov ZŠ Ľ. Štúra v Šali
Objekt:
D - Jedáleň a družina
Časť:
D2 - Bleskozvod a uzemnenie
| JKSO: |  |  |  |  | KS:
| Miesto: |  | Šaľa |  |  | Dátum: | 2021-07-27
| Objednávateľ: |  |  |  |  | IČO:
|  | Mesto Šaľa |  |  |  | IČ DPH:
| Zhotoviteľ: |  |  |  |  | IČO: | Vyplň údaj
|  | Vyplň údaj |  |  |  | IČ DPH: | Vyplň údaj
| Projektant: |  |  |  |  | IČO:
|  | Ing. Ivan Tamaškovič |  |  |  | IČ DPH:
| Spracovateľ: |  |  |  |  | IČO:
|  | Ing. Jozef Tamaškovič |  |  |  | IČ DPH:
Poznámka:
| Náklady z rozpočtu | [6 empty] | 0
|  | Materiál | [5 empty] | 0
|  | Montáž | [5 empty] | 0
| Ostatné náklady | [6 empty] | 0
| Cena bez DPH | [6 empty] | 0
|  |  | Základ dane |  |  | Sadzba dane |  | Výška dane
| DPH | základná | 0 |  |  | 20% |  | 0
|  | znížená | 0 |  |  | 20% |  | 0
|  | zákl. prenesená | 0 |  |  | 20% |  | 0
|  | zníž. prenesená | 0 |  |  | 20% |  | 0
|  | nulová | 0 |  |  | 0% |  | 0
| Cena s DPH |  |  | v | EUR |  |  | 0
| Projektant |  |  | Spracovateľ
| Dátum a podpis: |  | Pečiatka | Dátum a podpis: |  |  | Pečiatka
| Objednávateľ |  |  | Zhotoviteľ
| Dátum a podpis: |  | Pečiatka | Dátum a podpis: |  |  | Pečiatka
REKAPITULÁCIA ROZPOČTU
Stavba:
Zníženie energetickej náročnosti objektov ZŠ Ľ. Štúra v Šali
Objekt:
D - Jedáleň a družina
Časť:
D2 - Bleskozvod a uzemnenie
Miesto: |  |  | Šaľa |  |  | Dátum: | 2021-07-27
Objednávateľ: |  |  | Mesto Šaľa |  |  | Projektant: | Ing. Ivan Tamaškovič
Zhotoviteľ: |  |  | Vyplň údaj |  |  | Spracovateľ: | Ing. Jozef Tamaškovič
Kód dielu - Popis | [5 empty] | Materiál [EUR] | Montáž [EUR] | Cena celkom [EUR]
1) Náklady z rozpočtu | [5 empty] | 0 | 0 | 0 | [16 empty] | -1
| M - Práce a dodávky M |  |  |  |  | 0 | 0 | 0
| 21-M - Elektromontáže |  |  |  |  | 0 | 0 | 0
| 46-M - Zemné práce vykonávané pri externých montážnych prácach |  |  |  |  | 0 | 0 | 0
| VRN - Vedľajšie rozpočtové náklady |  |  |  |  | 0 | 0 | 0
2) Ostatné náklady | [7 empty] | 0 |  |  |  | DPH
| GZS | [6 empty] | 0 |  |  |  | znížená | [13 empty] | VRN | 0 | 0 | 0 | 0 | 0 | 2
| Projektové práce | [6 empty] | 0 |  |  |  | znížená | [13 empty] | VRN | 0 | 0 | 0 | 0 | 0 | 2
| Sťažené podmienky | [6 empty] | 0 |  |  |  | znížená | [13 empty] | VRN | 0 | 0 | 0 | 0 | 0 | 2
| Vplyv prostredia | [6 empty] | 0 |  |  |  | znížená | [13 empty] | VRN | 0 | 0 | 0 | 0 | 0 | 2
| Iné VRN | [6 empty] | 0 |  |  |  | znížená | [13 empty] | VRN | 0 | 0 | 0 | 0 | 0 | 2
| Kompletačná činnosť | [6 empty] | 0 |  |  |  | znížená | [13 empty] | KOMPLETACNA | 0 | 0 | 0 | 0 | 0 | 2
Celkové náklady za stavbu 1) + 2) | [7 empty] | 0
ROZPOČET
Stavba:
Zníženie energetickej náročnosti objektov ZŠ Ľ. Štúra v Šali
Objekt:
D - Jedáleň a družina
Časť:
D2 - Bleskozvod a uzemnenie
Miesto: |  |  | Šaľa |  |  | Dátum: | 2021-07-27
Objednávateľ: |  |  | Mesto Šaľa |  |  | Projektant: | Ing. Ivan Tamaškovič
Zhotoviteľ: |  |  | Vyplň údaj |  |  | Spracovateľ: | Ing. Jozef Tamaškovič
PČ | Typ | Kód | Popis | MJ | Množstvo | J. materiál [EUR] | J. montáž [EUR] | Cena celkom [EUR] | Cenová sústava |  |  | DPH | J.cena [EUR] | Materiál celkom [EUR] | Montáž celkom [EUR] | J. Nh [h] | Nh celkom [h] | J. hmotnosť [t] | Hmotnosť celkom [t] | J. suť [t] | Suť Celkom [t] | Dodávateľ
Náklady z rozpočtu | [7 empty] | 0 | [5 empty] | 0 | 0 |  | 0 |  | 1.3837 |  | 0 |  |  | D | -1 | [7 empty] | 0
| D | M | Práce a dodávky M |  |  |  |  | 0 | [5 empty] | 0 | 0 |  | 0 |  | 1.3837 |  | 0 |  | 3 | D | 0 | ROZPOCET | [6 empty] | 0
| D | 21-M | Elektromontáže |  |  |  |  | 0 | [5 empty] | 0 | 0 |  | 0 |  | 1.3837 |  | 0 |  | 3 | D | 1 | ROZPOCET | [6 empty] | 0
1 | K | 210011314 | Osadenie polyamidovej príchytky HM 16, do tehlového muriva | ks | 96 |  |  | 0 |  |  |  | znížená | 0 | 0 | 0 |  | 0 | 0 | 0 | 0 | 0 |  | 64 | K | 2 | ROZPOCET | 0 | 0 | 0 | 0 | 0 | 2 | 0 | 64 | 384288948
| PP |  | Osadenie polyamidovej príchytky - vyvrtávanie a vyčistenie diery, zasunutie príchytky do otvoru do tehlového muriva HM 16 | [20 empty] | PP | 2
2 | M | 311310002500 | Hmoždinka klasická 16 mm, typ T16 | ks | 96 |  |  | 0 |  |  |  | znížená | 0 | 0 | 0 |  | 0 | 5e-05 | 0.0048 | 0 | 0 |  | 128 | M | 2 | ROZPOCET | 0 | 0 | 0 | 0 | 0 | 2 | 0 | 128 | -1179760770
| PP |  | Hmoždinka klasická 16 mm, typ T16 | [20 empty] | PP | 2
3 | K | 210220001 | Uzemňovacie vedenie na povrchu FeZn drôt zvodový Ø 8-10 | m | 446 |  |  | 0 |  |  |  | znížená | 0 | 0 | 0 |  | 0 | 0 | 0 | 0 | 0 |  | 64 | K | 2 | ROZPOCET | 0 | 0 | 0 | 0 | 0 | 2 | 0 | 64 | -136831518
| PP |  | Uzemňovacie vedenie FeZn vedenie na povrchu drôt zvodový d 8-10 mm | [20 empty] | PP | 2
4 | M | 354410054700 | Drôt bleskozvodový FeZn, d 8 mm | kg | 178.4 |  |  | 0 |  |  |  | znížená | 0 | 0 | 0 |  | 0 | 0.001 | 0.1784 | 0 | 0 |  | 128 | M | 2 | ROZPOCET | 0 | 0 | 0 | 0 | 0 | 2 | 0 | 128 | -2108577593
| PP |  | Drôt bleskozvodový FeZn, d 8 mm | [20 empty] | PP | 2
5 | K | 210220010 | Náter zemniaceho pásku do 120 mm2 (1x náter vrátane svoriek ) | m | 14 |  |  | 0 |  |  |  | znížená | 0 | 0 | 0 |  | 0 | 0 | 0 | 0 | 0 |  | 64 | K | 2 | ROZPOCET | 0 | 0 | 0 | 0 | 0 | 2 | 0 | 64 | -79268166
| PP |  | Náter zemniaceho pásku do 120 mm2 (1x náter vr. svoriek a vyznač. žlt. pruhov) | [20 empty] | PP | 2
6 | M | 246420001500 | Gumasfalt 5kg | ks | 1 |  |  | 0 |  |  |  | znížená | 0 | 0 | 0 |  | 0 | 0.001 | 0.001 | 0 | 0 |  | 128 | M | 2 | ROZPOCET | 0 | 0 | 0 | 0 | 0 | 2 | 0 | 128 | 1310464344
| PP |  | Riedidlo (napr. S-6006 SYNRED CHEMOLAK resp. ekvivalent) do syntetických a olejových látok, 0,8 l | [20 empty] | PP | 2
7 | K | 210220021 | Uzemňovacie vedenie v zemi FeZn vrátane izolácie spojov O 10 mm | m | 160 |  |  | 0 |  |  |  | znížená | 0 | 0 | 0 |  | 0 | 0 | 0 | 0 | 0 |  | 64 | K | 2 | ROZPOCET | 0 | 0 | 0 | 0 | 0 | 2 | 0 | 64 | 927285742
| PP |  | Uzemňovacie vedenie FeZn vedenie v zemi drôt zvodový d 10 mm | [20 empty] | PP | 2
8 | M | 354410054800 | Drôt bleskozvodový FeZn, d 10 mm | kg | 100.103 |  |  | 0 |  |  |  | znížená | 0 | 0 | 0 |  | 0 | 0.001 | 0.1001 | 0 | 0 |  | 128 | M | 2 | ROZPOCET | 0 | 0 | 0 | 0 | 0 | 2 | 0 | 128 | -397899280
| PP |  | Drôt bleskozvodový FeZn, d 10 mm | [20 empty] | PP | 2
9 | K | 210220050 | Označenie zvodov číselnými štítkami | ks | 16 |  |  | 0 |  |  |  | znížená | 0 | 0 | 0 |  | 0 | 0 | 0 | 0 | 0 |  | 64 | K | 2 | ROZPOCET | 0 | 0 | 0 | 0 | 0 | 2 | 0 | 64 | -1420657561
| PP |  | Označenie zvodov štítkami | [20 empty] | PP | 2
10 | M | 354410064600 | Štítok orientačný zemniaci | ks | 16 |  |  | 0 |  |  |  | znížená | 0 | 0 | 0 |  | 0 | 3e-05 | 0.00048 | 0 | 0 |  | 128 | M | 2 | ROZPOCET | 0 | 0 | 0 | 0 | 0 | 2 | 0 | 128 | -2049756843
| PP |  | Štítok orientačný zemniaci | [20 empty] | PP | 2
11 | K | 210220101 | Podpery vedenia FeZn na plochú strechu PV21 | ks | 372 |  |  | 0 |  |  |  | znížená | 0 | 0 | 0 |  | 0 | 0 | 0 | 0 | 0 |  | 64 | K | 2 | ROZPOCET | 0 | 0 | 0 | 0 | 0 | 2 | 0 | 64 | -2136185544
| PP |  | Podpery vedenia FeZn na plochú strechu PV21 | [20 empty] | PP | 2
12 | M | 354410035100 | Podpera vedenia FeZn na ploché strechy označenie PV 21 betonová | ks | 372 |  |  | 0 |  |  |  | znížená | 0 | 0 | 0 |  | 0 | 0.00109 | 0.40548 | 0 | 0 |  | 128 | M | 2 | ROZPOCET | 0 | 0 | 0 | 0 | 0 | 2 | 0 | 128 | -1383041955
| PP |  | Podpera vedenia FeZn na ploché strechy označenie PV 21 betonová | [20 empty] | PP | 2
13 | K | 210220107 | Podpery vedenia FeZn PV17 na zateplené fasády | ks | 64 |  |  | 0 |  |  |  | znížená | 0 | 0 | 0 |  | 0 | 0 | 0 | 0 | 0 |  | 64 | K | 2 | ROZPOCET | 0 | 0 | 0 | 0 | 0 | 2 | 0 | 64 | -809813580
| PP |  | Podpery vedenia FeZn PV17 na zateplené fasády | [20 empty] | PP | 2
14 | M | 354410034100 | Podpera vedenia FeZn na zateplené fasády označenie PV 17-2 | ks | 64 |  |  | 0 |  |  |  | znížená | 0 | 0 | 0 |  | 0 | 0.00011 | 0.00704 | 0 | 0 |  | 128 | M | 2 | ROZPOCET | 0 | 0 | 0 | 0 | 0 | 2 | 0 | 128 | -112714256
| PP |  | Podpera vedenia FeZn na zateplené fasády označenie PV 17-2 | [20 empty] | PP | 2
15 | K | 210220201 | Zachytávacia tyč FeZn 1-2m s vrutom JD10-20 a podstavcom | ks | 17 |  |  | 0 |  |  |  | znížená | 0 | 0 | 0 |  | 0 | 0 | 0 | 0 | 0 |  | 64 | K | 2 | ROZPOCET | 0 | 0 | 0 | 0 | 0 | 2 | 0 | 64 | -663391887
| PP |  | Zachytávacia tyč FeZn 1-2m s vrutom JD10-20 a podstavcom | [20 empty] | PP | 2
16 | M | 354410022200 | Tyč zachytávacia FeZn s vrutom do dreva označenie JP 10 | ks | 8 |  |  | 0 |  |  |  | znížená | 0 | 0 | 0 |  | 0 | 0.00176 | 0.01408 | 0 | 0 |  | 128 | M | 2 | ROZPOCET | 0 | 0 | 0 | 0 | 0 | 2 | 0 | 128 | 427772982
| PP |  | Tyč zachytávacia FeZn s vrutom do dreva označenie JD 10 | [20 empty] | PP | 2
17 | M | 354410023300 | Tyč zachytávacia FeZn na upevnenie do muriva označenie JP 30, d 25 mm | ks | 3 |  |  | 0 |  |  |  | znížená | 0 | 0 | 0 |  | 0 | 0.01135 | 0.03405 | 0 | 0 |  | 128 | M | 2 | ROZPOCET | 0 | 0 | 0 | 0 | 0 | 2 | 0 | 128 | 2137359635
| PP |  | Tyč zachytávacia FeZn na upevnenie do muriva označenie JP 30, d 25 mm | [20 empty] | PP | 2
18 | M | 354410023200 | Tyč zachytávacia FeZn na upevnenie do muriva označenie JP 20 | ks | 6 |  |  | 0 |  |  |  | znížená | 0 | 0 | 0 |  | 0 | 0.0042 | 0.0252 | 0 | 0 |  | 128 | M | 2 | ROZPOCET | 0 | 0 | 0 | 0 | 0 | 2 | 0 | 128 | 425896992
| PP |  | Tyč zachytávacia FeZn na upevnenie do muriva označenie JP 20 | [20 empty] | PP | 2
19 | M | 354410024700 | Podstavec betónový k zachytávacej tyči FeZn | ks | 17 |  |  | 0 |  |  |  | znížená | 0 | 0 | 0 |  | 0 | 0.0146 | 0.2482 | 0 | 0 |  | 128 | M | 2 | ROZPOCET | 0 | 0 | 0 | 0 | 0 | 2 | 0 | 128 | -1922910446
| PP |  | Podstavec oceľový k zachytávacej tyči FeZn označenie JD | [20 empty] | PP | 2
20 | K | 210220230 | Ochranná strieška FeZn | ks | 17 |  |  | 0 |  |  |  | znížená | 0 | 0 | 0 |  | 0 | 0 | 0 | 0 | 0 |  | 64 | K | 2 | ROZPOCET | 0 | 0 | 0 | 0 | 0 | 2 | 0 | 64 | 973599949
| PP |  | Ochranná strieška FeZn | [20 empty] | PP | 2
21 | M | 354410024900 | Strieška FeZn ochranná horná označenie OS 01 | ks | 17 |  |  | 0 |  |  |  | znížená | 0 | 0 | 0 |  | 0 | 0.00017 | 0.00289 | 0 | 0 |  | 128 | M | 2 | ROZPOCET | 0 | 0 | 0 | 0 | 0 | 2 | 0 | 128 | -2030136525
| PP |  | Strieška FeZn ochranná horná označenie OS 01 | [20 empty] | PP | 2
22 | K | 210220240 | Svorka FeZn k uzemňovacej tyči SJ | ks | 81 |  |  | 0 |  |  |  | znížená | 0 | 0 | 0 |  | 0 | 0 | 0 | 0 | 0 |  | 64 | K | 2 | ROZPOCET | 0 | 0 | 0 | 0 | 0 | 2 | 0 | 64 | -1327597746
| PP |  | Svorka FeZn k uzemňovacej tyči SJ k uzemňovacej tyči SJ | [20 empty] | PP | 2
23 | M | 354410001700 | Svorka FeZn k uzemňovacej tyči označenie SJ 02 | ks | 64 |  |  | 0 |  |  |  | znížená | 0 | 0 | 0 |  | 0 | 0.0004 | 0.0256 | 0 | 0 |  | 128 | M | 2 | ROZPOCET | 0 | 0 | 0 | 0 | 0 | 2 | 0 | 128 | 1413161825
| PP |  | Svorka FeZn k uzemňovacej tyči označenie SJ 02 | [20 empty] | PP | 2
24 | M | 354410001500 | Svorka FeZn k uzemňovacej tyči označenie SJ 01 | ks | 17 |  |  | 0 |  |  |  | znížená | 0 | 0 | 0 |  | 0 | 0.0004 | 0.0068 | 0 | 0 |  | 128 | M | 2 | ROZPOCET | 0 | 0 | 0 | 0 | 0 | 2 | 0 | 128 | -668908564
| PP |  | Svorka FeZn k uzemňovacej tyči označenie SJ 01 | [20 empty] | PP | 2
25 | K | 210220241 | Svorka FeZn krížová SK a diagonálna krížová DKS | ks | 11 |  |  | 0 |  |  |  | znížená | 0 | 0 | 0 |  | 0 | 0 | 0 | 0 | 0 |  | 64 | K | 2 | ROZPOCET | 0 | 0 | 0 | 0 | 0 | 2 | 0 | 64 | 878992677
| PP |  | Svorka FeZn k uzemňovacej tyči SJ krížová SK a diagonálna krížová DKS | [20 empty] | PP | 2
26 | M | 354410002500 | Svorka FeZn krížová označenie SK | ks | 11 |  |  | 0 |  |  |  | znížená | 0 | 0 | 0 |  | 0 | 0.00022 | 0.00242 | 0 | 0 |  | 128 | M | 2 | ROZPOCET | 0 | 0 | 0 | 0 | 0 | 2 | 0 | 128 | -176506824
| PP |  | Svorka FeZn krížová označenie SK | [20 empty] | PP | 2
27 | K | 210220243 | Svorka FeZn spojovacia SS | ks | 180 |  |  | 0 |  |  |  | znížená | 0 | 0 | 0 |  | 0 | 0 | 0 | 0 | 0 |  | 64 | K | 2 | ROZPOCET | 0 | 0 | 0 | 0 | 0 | 2 | 0 | 64 | -480251136
| PP |  | Svorka FeZn k uzemňovacej tyči SJ spojovacia SS | [20 empty] | PP | 2
28 | M | 354410003400 | Svorka FeZn spojovacia označenie SS 2 skrutky s príložkou | ks | 180 |  |  | 0 |  |  |  | znížená | 0 | 0 | 0 |  | 0 | 0.00016 | 0.0288 | 0 | 0 |  | 128 | M | 2 | ROZPOCET | 0 | 0 | 0 | 0 | 0 | 2 | 0 | 128 | 1819163381
| PP |  | Svorka FeZn spojovacia označenie SS 2 skrutky s príložkou | [20 empty] | PP | 2
29 | K | 210220246 | Svorka FeZn na odkvapový žľab SO | ks | 16 |  |  | 0 |  |  |  | znížená | 0 | 0 | 0 |  | 0 | 0 | 0 | 0 | 0 |  | 64 | K | 2 | ROZPOCET | 0 | 0 | 0 | 0 | 0 | 2 | 0 | 64 | 359119748
| PP |  | Svorka FeZn k uzemňovacej tyči SJ na odkvapový žľab SO | [20 empty] | PP | 2
30 | M | 354410004200 | Svorka FeZn odkvapová označenie SO | ks | 16 |  |  | 0 |  |  |  | znížená | 0 | 0 | 0 |  | 0 | 0.00029 | 0.00464 | 0 | 0 |  | 128 | M | 2 | ROZPOCET | 0 | 0 | 0 | 0 | 0 | 2 | 0 | 128 | -594404115
| PP |  | Svorka FeZn odkvapová označenie SO | [20 empty] | PP | 2
31 | K | 210220247 | Svorka FeZn skúšobná SZ | ks | 16 |  |  | 0 |  |  |  | znížená | 0 | 0 | 0 |  | 0 | 0 | 0 | 0 | 0 |  | 64 | K | 2 | ROZPOCET | 0 | 0 | 0 | 0 | 0 | 2 | 0 | 64 | -2083789031
| PP |  | Svorka FeZn k uzemňovacej tyči SJ skúšobná SZ | [20 empty] | PP | 2
32 | M | 354410004300 | Svorka FeZn skúšobná označenie SZ | ks | 16 |  |  | 0 |  |  |  | znížená | 0 | 0 | 0 |  | 0 | 0.00017 | 0.00272 | 0 | 0 |  | 128 | M | 2 | ROZPOCET | 0 | 0 | 0 | 0 | 0 | 2 | 0 | 128 | 1023057949
| PP |  | Svorka FeZn skúšobná označenie SZ | [20 empty] | PP | 2
33 | K | 210220260 | Ochranný uholník FeZn OU | ks | 16 |  |  | 0 |  |  |  | znížená | 0 | 0 | 0 |  | 0 | 0 | 0 | 0 | 0 |  | 64 | K | 2 | ROZPOCET | 0 | 0 | 0 | 0 | 0 | 2 | 0 | 64 | 1493127189
| PP |  | Ochranný uholník FeZn OU | [20 empty] | PP | 2
34 | M | 354410053400 | Uholník ochranný FeZn označenie OU 2 m | ks | 16 |  |  | 0 |  |  |  | znížená | 0 | 0 | 0 |  | 0 | 0.00163 | 0.02608 | 0 | 0 |  | 128 | M | 2 | ROZPOCET | 0 | 0 | 0 | 0 | 0 | 2 | 0 | 128 | -1974864828
| PP |  | Uholník ochranný FeZn označenie OU 2 m | [20 empty] | PP | 2
35 | K | 210220261 | Držiak ochranného uholníka FeZn DU-Z,D a DOU | ks | 32 |  |  | 0 |  |  |  | znížená | 0 | 0 | 0 |  | 0 | 0 | 0 | 0 | 0 |  | 64 | K | 2 | ROZPOCET | 0 | 0 | 0 | 0 | 0 | 2 | 0 | 64 | 1735877797
| PP |  | Držiak ochranného uholníka FeZn DU-Z,D a DOU | [20 empty] | PP | 2
36 | M | 354410054000 | Držiak FeZn ochranného uholníka univerzálny s vrutom označenie DOU vr. 3 | ks | 32 |  |  | 0 |  |  |  | znížená | 0 | 0 | 0 |  | 0 | 0.00035 | 0.0112 | 0 | 0 |  | 128 | M | 2 | ROZPOCET | 0 | 0 | 0 | 0 | 0 | 2 | 0 | 128 | 1406633811
| PP |  | Držiak FeZn ochranného uholníka univerzálny s vrutom označenie DOU vr. 3 | [20 empty] | PP | 2
37 | K | 210220280 | Uzemňovacia tyč FeZn ZT | m | 64 |  |  | 0 |  |  |  | znížená | 0 | 0 | 0 |  | 0 | 0 | 0 | 0 | 0 |  | 64 | K | 2 | ROZPOCET | 0 | 0 | 0 | 0 | 0 | 2 | 0 | 64 | -2028019194
| PP |  | Uzemňovacia tyč FeZn ZT | [20 empty] | PP | 2
38 | M | 354410055700 | Tyč uzemňovacia FeZn označenie ZT 2 m | ks | 32 |  |  | 0 |  |  |  | znížená | 0 | 0 | 0 |  | 0 | 0.00793 | 0.25376 | 0 | 0 |  | 128 | M | 2 | ROZPOCET | 0 | 0 | 0 | 0 | 0 | 2 | 0 | 128 | -1662965428
| PP |  | Tyč uzemňovacia FeZn označenie ZT 2 m | [20 empty] | PP | 2
39 | K | DP | Dopravné náklady | % |  |  |  | 0 |  |  |  | znížená | 0 | 0 | 0 |  | 0 | 0 | 0 | 0 | 0 |  | 64 | K | 2 | ROZPOCET | 0 | 0 | 0 | 0 | 0 | 2 | 0 | 64 | -569381319
| PP |  | Dopravné náklady | [20 empty] | PP | 2
40 | K | PM | Podružný materiál | % |  |  |  | 0 |  |  |  | znížená | 0 | 0 | 0 |  | 0 | 0 | 0 | 0 | 0 |  | 128 | K | 2 | ROZPOCET | 0 | 0 | 0 | 0 | 0 | 2 | 0 | 128 | 26116916
| PP |  | Podružný materiál | [20 empty] | PP | 2
41 | K | PPV | Podiel pridružených výkonov | % |  |  |  | 0 |  |  |  | znížená | 0 | 0 | 0 |  | 0 | 0 | 0 | 0 | 0 |  | 64 | K | 2 | ROZPOCET | 0 | 0 | 0 | 0 | 0 | 2 | 0 | 64 | 1764243138
| PP |  | Podiel pridružených výkonov | [20 empty] | PP | 2
| D | 46-M | Zemné práce vykonávané pri externých montážnych prácach |  |  |  |  | 0 | [5 empty] | 0 | 0 |  | 0 |  | 0 |  | 0 |  | 3 | D | 1 | ROZPOCET | [6 empty] | 0
42 | K | 460200144 | Hĺbenie káblovej ryhy ručne 35 cm širokej a 60 cm hlbokej, v zemine triedy 4 | m | 160 |  |  | 0 |  |  |  | znížená | 0 | 0 | 0 |  | 0 | 0 | 0 | 0 | 0 |  | 64 | K | 2 | ROZPOCET | 0 | 0 | 0 | 0 | 0 | 2 | 0 | 64 | 1921285097
| PP |  | Hĺbenie nezapaženej alebo zapaženej káblovej ryhy ručne vrátane urovnania dna, s premiestnením výkopku na vzdialenosť 3 m za okraj ryhy alebo s prípadným naložením na dopravný prostriedok pristavený k okraju ryhy, 35 cm širokej, 60 cm hlbokej, v zemine triedy 4 | [20 empty] | PP | 2
43 | K | 460560144 | Ručný zásyp nezap. káblovej ryhy bez zhutn. zeminy, 35 cm širokej, 60 cm hlbokej v zemine tr. 4 | m | 160 |  |  | 0 |  |  |  | znížená | 0 | 0 | 0 |  | 0 | 0 | 0 | 0 | 0 |  | 64 | K | 2 | ROZPOCET | 0 | 0 | 0 | 0 | 0 | 2 | 0 | 64 | -1962954714
| PP |  | Ručný zásyp nezapaženej káblovej ryhy s prípadným rozpájaním výkopu a s jedným prehodením až do vzdialenosti 3 m alebo so zhodením z vozidiel. Bez zhutnenia zeminy, 35 cm širokej, 60 cm hlbokej, v zemine triedy 4 | [20 empty] | PP | 2
44 | K | 460620014 | Proviz. úprava terénu v zemine tr. 4, aby nerovnosti terénu neboli väčšie ako 2 cm od vodor.hladiny | m2 | 58.1 |  |  | 0 |  |  |  | znížená | 0 | 0 | 0 |  | 0 | 0 | 0 | 0 | 0 |  | 64 | K | 2 | ROZPOCET | 0 | 0 | 0 | 0 | 0 | 2 | 0 | 64 | -1239224591
| PP |  | Provizórna úprava terénu Úprava terénu, odkopanie terénnych nerovností až do hĺbky 10 cm, zásyp materiálom získaným odkopávkou. Utlčenie zasypaných nerovností ručným ubíjadlom tak, aby nerovnosti terénu neboli väčšie ako 2 cm od vodorovnej hladiny. V prírodnej zemine, v zemine triedy 4 | [20 empty] | PP | 2
| D | VRN | Vedľajšie rozpočtové náklady |  |  |  |  | 0 | [5 empty] | 0 | 0 |  | 0 |  | 0 |  | 0 |  | 5 | D | 0 | ROZPOCET | [6 empty] | 0
45 | K | 001000031 | Revízia | kpl | 1 |  |  | 0 |  |  |  | znížená | 0 | 0 | 0 |  | 0 | 0 | 0 | 0 | 0 |  | 1024 | K | 1 | ROZPOCET | 0 | 0 | 0 | 0 | 0 | 2 | 0 | 1024 | 357921788
| PP |  | Inžinierska činnosť skúšky a revízie úradné tlakové skúšky | [20 empty] | PP | 1
46 | K | 001000032 | Demontáž exis. bleskozvodu | kpl | 1 |  |  | 0 |  |  |  | znížená | 0 | 0 | 0 |  | 0 | 0 | 0 | 0 | 0 |  | 1024 | K | 1 | ROZPOCET | 0 | 0 | 0 | 0 | 0 | 2 | 0 | 1024 | 1365190381
| PP |  | Inžinierska činnosť skúšky a revízie rentgenové skúšky | [20 empty] | PP | 1

## E1 - Stavebná časť
[10 empty] | >> skryté stĺpce << | [13 empty] | {c4e6378f-355b-4ed0-b097-e7b1c1a85f5d}
0
| KRYCÍ LIST ROZPOČTU | [9 empty] | v --- nižšie sa nachádzajú doplnkové a pomocné údaje k zostavám --- v | [12 empty] | False
Stavba:
Zníženie energetickej náročnosti objektov ZŠ Ľ. Štúra v Šali
Objekt:
E - Telocvičňa s dielňou
Časť:
E1 - Stavebná časť
| JKSO: |  |  |  |  | KS:
| Miesto: |  | Šaľa |  |  | Dátum: | 2021-07-27
| Objednávateľ: |  |  |  |  | IČO:
|  | Mesto Šaľa |  |  |  | IČ DPH:
| Zhotoviteľ: |  |  |  |  | IČO: | Vyplň údaj
|  | Vyplň údaj |  |  |  | IČ DPH: | Vyplň údaj
| Projektant: |  |  |  |  | IČO:
|  | Ing. Ivan Tamaškovič |  |  |  | IČ DPH:
| Spracovateľ: |  |  |  |  | IČO:
|  | Ing. Jozef Tamaškovič |  |  |  | IČ DPH:
Poznámka:
| Náklady z rozpočtu | [6 empty] | 0
|  | Materiál | [5 empty] | 0
|  | Montáž | [5 empty] | 0
| Ostatné náklady | [6 empty] | 0
| Cena bez DPH | [6 empty] | 0
|  |  | Základ dane |  |  | Sadzba dane |  | Výška dane
| DPH | základná | 0 |  |  | 20% |  | 0
|  | znížená | 0 |  |  | 20% |  | 0
|  | zákl. prenesená | 0 |  |  | 20% |  | 0
|  | zníž. prenesená | 0 |  |  | 20% |  | 0
|  | nulová | 0 |  |  | 0% |  | 0
| Cena s DPH |  |  | v | EUR |  |  | 0
| Projektant |  |  | Spracovateľ
| Dátum a podpis: |  | Pečiatka | Dátum a podpis: |  |  | Pečiatka
| Objednávateľ |  |  | Zhotoviteľ
| Dátum a podpis: |  | Pečiatka | Dátum a podpis: |  |  | Pečiatka
REKAPITULÁCIA ROZPOČTU
Stavba:
Zníženie energetickej náročnosti objektov ZŠ Ľ. Štúra v Šali
Objekt:
E - Telocvičňa s dielňou
Časť:
E1 - Stavebná časť
Miesto: |  |  | Šaľa |  |  | Dátum: | 2021-07-27
Objednávateľ: |  |  | Mesto Šaľa |  |  | Projektant: | Ing. Ivan Tamaškovič
Zhotoviteľ: |  |  | Vyplň údaj |  |  | Spracovateľ: | Ing. Jozef Tamaškovič
Kód dielu - Popis | [5 empty] | Materiál [EUR] | Montáž [EUR] | Cena celkom [EUR]
1) Náklady z rozpočtu | [5 empty] | 0 | 0 | 0 | [16 empty] | -1
| HSV - Práce a dodávky HSV |  |  |  |  | 0 | 0 | 0
| 3 - Zvislé a kompletné konštrukcie |  |  |  |  | 0 | 0 | 0
| 4 - Vodorovné konštrukcie |  |  |  |  | 0 | 0 | 0
| 6 - Úpravy povrchov, podlahy, osadenie |  |  |  |  | 0 | 0 | 0
| 9 - Ostatné konštrukcie a práce-búranie |  |  |  |  | 0 | 0 | 0
| 99 - Presun hmôt HSV |  |  |  |  | 0 | 0 | 0
| PSV - Práce a dodávky PSV |  |  |  |  | 0 | 0 | 0
| 712 - Izolácie striech, povlakové krytiny |  |  |  |  | 0 | 0 | 0
| 713 - Izolácie tepelné |  |  |  |  | 0 | 0 | 0
| 762 - Konštrukcie tesárske |  |  |  |  | 0 | 0 | 0
| 764 - Konštrukcie klampiarske |  |  |  |  | 0 | 0 | 0
| 766 - Konštrukcie stolárske |  |  |  |  | 0 | 0 | 0
| 767 - Konštrukcie doplnkové kovové |  |  |  |  | 0 | 0 | 0
| 769 - Montáže vzduchotechnických zariadení |  |  |  |  | 0 | 0 | 0
| 783 - Nátery |  |  |  |  | 0 | 0 | 0
2) Ostatné náklady | [7 empty] | 0 |  |  |  | DPH
| GZS | [6 empty] | 0 |  |  |  | znížená | [16 empty] | VRN | 0 | 0 | 0 | 0 | 0 | 2
| Projektové práce | [6 empty] | 0 |  |  |  | znížená | [16 empty] | VRN | 0 | 0 | 0 | 0 | 0 | 2
| Sťažené podmienky | [6 empty] | 0 |  |  |  | znížená | [16 empty] | VRN | 0 | 0 | 0 | 0 | 0 | 2
| Vplyv prostredia | [6 empty] | 0 |  |  |  | znížená | [16 empty] | VRN | 0 | 0 | 0 | 0 | 0 | 2
| Iné VRN | [6 empty] | 0 |  |  |  | znížená | [16 empty] | VRN | 0 | 0 | 0 | 0 | 0 | 2
| Kompletačná činnosť | [6 empty] | 0 |  |  |  | znížená | [16 empty] | KOMPLETACNA | 0 | 0 | 0 | 0 | 0 | 2
Celkové náklady za stavbu 1) + 2) | [7 empty] | 0
ROZPOČET
Stavba:
Zníženie energetickej náročnosti objektov ZŠ Ľ. Štúra v Šali
Objekt:
E - Telocvičňa s dielňou
Časť:
E1 - Stavebná časť
Miesto: |  |  | Šaľa |  |  | Dátum: | 2021-07-27
Objednávateľ: |  |  | Mesto Šaľa |  |  | Projektant: | Ing. Ivan Tamaškovič
Zhotoviteľ: |  |  | Vyplň údaj |  |  | Spracovateľ: | Ing. Jozef Tamaškovič
PČ | Typ | Kód | Popis | MJ | Množstvo | J. materiál [EUR] | J. montáž [EUR] | Cena celkom [EUR] | Cenová sústava |  |  | DPH | J.cena [EUR] | Materiál celkom [EUR] | Montáž celkom [EUR] | J. Nh [h] | Nh celkom [h] | J. hmotnosť [t] | Hmotnosť celkom [t] | J. suť [t] | Suť Celkom [t] | Dodávateľ
Náklady z rozpočtu | [7 empty] | 0 | [5 empty] | 0 | 0 |  | 3.464 |  | 46.1214 |  | 12.5709 |  |  | D | -1 | [10 empty] | 0
| D | HSV | Práce a dodávky HSV |  |  |  |  | 0 | [5 empty] | 0 | 0 |  | 3.464 |  | 37.5515 |  | 11.7361 |  | 1 | D | 0 |  |  |  | ROZPOCET | [6 empty] | 0
| D | 3 | Zvislé a kompletné konštrukcie |  |  |  |  | 0 | [5 empty] | 0 | 0 |  | 0 |  | 3.4221 |  | 0 |  | 1 | D | 1 |  |  |  | ROZPOCET | [6 empty] | 0
1 | K | 311275651 | Murivo nosné (m3) z tvárnic (napr. PORFIX hr. 250 mmm resp. ekvivalent) hr. 250 mm na MVC a lepidlo (napr. PORFIX 250x250x500 resp. ekvivalent) | m3 | 4.8 |  |  | 0 |  |  |  | znížená | 0 | 0 | 0 |  | 0 | 0.70112 | 3.3654 | 0 | 0 |  | 4 | K | 2 |  |  |  | ROZPOCET | 0 | 0 | 0 | 0 | 0 | 2 | 0 | 4 | -1827932916
| PP |  | Murivo nosné (m3) z pórobetónových tvárnic (napr. PORFIX P2-440 rep. ekvivalent) hladkých na MVC a tenkovrstvové lepidlo (napr. PORFIX 250x250x500 P2-440 HL resp. ekvivalent) | [20 empty] | PP | 2
| VV |  | 0,5*0,5*2,4*8 |  | 4.8 | [18 empty] | VV | 2 | 2 | True | 1 | ROZPOCET
2 | K | 342273150 | Priečky z tvárnic (napr. PORFIX hr. 150 mm P2-500 resp. ekvivalent) hladkých, na MVC a lepidlo (napr. PORFIX 150x250x500 resp. ekvivalent) | m2 | 0.51 |  |  | 0 |  |  |  | znížená | 0 | 0 | 0 |  | 0 | 0.11124 | 0.056732 | 0 | 0 |  | 4 | K | 2 |  |  |  | ROZPOCET | 0 | 0 | 0 | 0 | 0 | 2 | 0 | 4 | 937206805
| PP |  | Priečky z pórobetónových tvárnic (nar. PORFIX resp. ekvivalent) hladkých na MVC a tenkovrstvové lepidlo (napr. PORFIX 150x250x500 P2-500 HL resp. ekvivalent) | [20 empty] | PP | 2
| VV |  | 0,85*0,3*2 |  | 0.51 | [18 empty] | VV | 2 | 2 | True | 1 | ROZPOCET
| D | 4 | Vodorovné konštrukcie |  |  |  |  | 0 | [5 empty] | 0 | 0 |  | 0 |  | 0.071606 |  | 0 |  | 1 | D | 1 |  |  |  | ROZPOCET | [6 empty] | 0
3 | K | 417321414 | Betón stužujúcich pásov a vencov železový tr. C 20/25 - predĺženie atiky dielne | m3 | 0.029 |  |  | 0 |  |  |  | znížená | 0 | 0 | 0 |  | 0 | 2.297 | 0.066612 | 0 | 0 |  | 4 | K | 2 |  |  |  | ROZPOCET | 0 | 0 | 0 | 0 | 0 | 2 | 0 | 4 | 1520145123
| PP |  | Betón stužujúcich pásov a vencov železový tr.C 20/25 | [20 empty] | PP | 2
| VV |  | (0,85*0,1*0,17)*2 |  | 0.029 | [18 empty] | VV | 2 | 2 | True | 1 | ROZPOCET
4 | K | 417351115 | Debnenie bočníc stužujúcich pásov a vencov vrátane vzpier zhotovenie | m2 | 0.868 |  |  | 0 |  |  |  | znížená | 0 | 0 | 0 |  | 0 | 0.00341 | 0.0029599 | 0 | 0 |  | 4 | K | 2 |  |  |  | ROZPOCET | 0 | 0 | 0 | 0 | 0 | 2 | 0 | 4 | -1767260559
| PP |  | Debnenie bočníc stužujúcich pásov a vencov vrátane vzpier zhotovenie | [20 empty] | PP | 2
| VV |  | (1*2+0,17)*0,2*2 |  | 0.868 | [18 empty] | VV | 2 | 2 | True | 1 | ROZPOCET
5 | K | 417351116 | Debnenie bočníc stužujúcich pásov a vencov vrátane vzpier odstránenie | m2 | 0.868 |  |  | 0 |  |  |  | znížená | 0 | 0 | 0 |  | 0 | 0 | 0 | 0 | 0 |  | 4 | K | 2 |  |  |  | ROZPOCET | 0 | 0 | 0 | 0 | 0 | 2 | 0 | 4 | 1102598705
| PP |  | Debnenie bočníc stužujúcich pásov a vencov vrátane vzpier odstránenie | [20 empty] | PP | 2
6 | K | 417361821 | Výstuž stužujúcich pásov a vencov z betonárskej ocele 10505 | t | 0.002 |  |  | 0 |  |  |  | znížená | 0 | 0 | 0 |  | 0 | 1.0166 | 0.0020332 | 0 | 0 |  | 4 | K | 2 |  |  |  | ROZPOCET | 0 | 0 | 0 | 0 | 0 | 2 | 0 | 4 | 323041516
| PP |  | Výstuž stužujúcich pásov a vencov z betonárskej ocele 10505 | [20 empty] | PP | 2
| D | 6 | Úpravy povrchov, podlahy, osadenie |  |  |  |  | 0 | [5 empty] | 0 | 0 |  | 3.464 |  | 33.5769 |  | 0 |  | 1 | D | 1 |  |  |  | ROZPOCET | [6 empty] | 0
7 | K | 612411121 | Cementovanie (náter) mliekom z bežného šedého cementu vnútorných stien | m2 | 48.539 |  |  | 0 |  |  |  | znížená | 0 | 0 | 0 |  | 0 | 8e-05 | 0.0038831 | 0 | 0 |  | 4 | K | 2 |  |  |  | ROZPOCET | 0 | 0 | 0 | 0 | 0 | 2 | 0 | 4 | 1935970113
| PP |  | Cementovanie vnútorných povrchov stien (náterom) mliekom z bežného šedého cementu | [20 empty] | PP | 2
| VV |  | 8*0,5*2,4" nové múry |  | 9.6 | [18 empty] | VV | 2 | 2 | True | 0 | ROZPOCET
| VV |  | 4*0,33*8 " ostenia dielňových okien |  | 10.56 | [18 empty] | VV | 2 | 2 | True | 0 | ROZPOCET
| VV |  | 8*5,9*0,56 " ostenia telocv. okien |  | 26.432 | [18 empty] | VV | 2 | 2 | True | 0 | ROZPOCET
| VV |  | 5,9*0,33 " ostenie dverí |  | 1.947 | [18 empty] | VV | 2 | 2 | True | 0 | ROZPOCET
| VV |  | Súčet |  | 48.539 | [18 empty] | VV | 2 | 4 | True | 1 | ROZPOCET
8 | K | 612460213 | Vnútorná omietka stien vápenná jadrová (hrubá), hr. 20 mm | m2 | 48.539 |  |  | 0 |  |  |  | znížená | 0 | 0 | 0 |  | 0 | 0.0252 | 1.2232 | 0 | 0 |  | 4 | K | 2 |  |  |  | ROZPOCET | 0 | 0 | 0 | 0 | 0 | 2 | 0 | 4 | -1197238990
| PP |  | Vnútorná omietka stien zo suchých zmesí vápenná jadrová (hrubá) hr. 20 mm | [20 empty] | PP | 2
9 | K | 612460221 | Vnútorná omietka stien vápenná štuková (jemná), hr. 3 mm | m2 | 48.539 |  |  | 0 |  |  |  | znížená | 0 | 0 | 0 |  | 0 | 0.00409 | 0.19852 | 0 | 0 |  | 4 | K | 2 |  |  |  | ROZPOCET | 0 | 0 | 0 | 0 | 0 | 2 | 0 | 4 | -123950531
| PP |  | Vnútorná omietka stien zo suchých zmesí vápenná štuková (jemná) hr. 3 mm | [20 empty] | PP | 2
10 | K | 621462212 | Vonkajšia omietka podhľadov tenkovrstvová, silikónová, škrabaná, hr. 2 mm | m2 | 21.5 |  |  | 0 |  |  |  | znížená | 0 | 0 | 0 |  | 0 | 0.0033 | 0.07095 | 0 | 0 |  | 4 | K | 2 |  |  |  | ROZPOCET | 0 | 0 | 0 | 0 | 0 | 2 | 0 | 4 | -921105847
| PP |  | Vonkajšia omietka podhľadov tenkovrstvová silikónová (napr. Baumit GranoporTop resp. ekvivalent) škrabaná hr. 2 mm | [20 empty] | PP | 2
| VV |  | 6 " podhľad rímsový vyššej časti |  | 6 | [18 empty] | VV | 2 | 2 | True | 0 | ROZPOCET
| VV |  | 25*0,14 " podhľad rímsový nižšej časti |  | 3.5 | [18 empty] | VV | 2 | 2 | True | 0 | ROZPOCET
| VV |  | 12 " podhľad pri dielenských oknách |  | 12 | [18 empty] | VV | 2 | 2 | True | 0 | ROZPOCET
| VV |  | Súčet |  | 21.5 | [18 empty] | VV | 2 | 4 | True | 1 | ROZPOCET
11 | K | 622422331 | Oprava vonkajších omietok vápenných a vápenocem. stupeň členitosti Ia II -30% škrabaných | m2 | 491 |  |  | 0 |  |  |  | znížená | 0 | 0 | 0 |  | 0 | 0.02176 | 10.6842 | 0 | 0 |  | 4 | K | 2 |  |  |  | ROZPOCET | 0 | 0 | 0 | 0 | 0 | 2 | 0 | 4 | -592972048
| PP |  | Oprava vonkajších omietok vápenných a vápennocementových bez otĺkania chybných miest stupeň členitosti I a II v množstve opravovanej plochy nad 20 % do 30 % škrabaných | [20 empty] | PP | 2
12 | K | 622460151 | Príprava vonkajšieho podkladu stien cementovým prednástrekom, hr. 3 mm | m2 | 9.6 |  |  | 0 |  |  |  | znížená | 0 | 0 | 0 |  | 0 | 0.00493 | 0.047328 | 0 | 0 |  | 4 | K | 2 |  |  |  | ROZPOCET | 0 | 0 | 0 | 0 | 0 | 2 | 0 | 4 | 1769230394
| PP |  | Prednástrek vonkajších stien zo suchých zmesí cementový hr. 3 mm | [20 empty] | PP | 2
13 | K | 622460245 | Vonkajšia omietka stien vápennocementová jadrová (hrubá), hr. 30 mm | m2 | 9.6 |  |  | 0 |  |  |  | znížená | 0 | 0 | 0 |  | 0 | 0.04725 | 0.4536 | 0 | 0 |  | 4 | K | 2 |  |  |  | ROZPOCET | 0 | 0 | 0 | 0 | 0 | 2 | 0 | 4 | 141272874
| PP |  | Vonkajšia omietka stien zo suchých zmesí vápennocementová jadrová (hrubá) hr. 30 mm | [20 empty] | PP | 2
14 | K | 622464212 | Vonkajšia omietka stien tenkovrstvová silikónová, základ a škrabaná 2 mm | m2 | 504.5 |  |  | 0 |  |  |  | znížená | 0 | 0 | 0 |  | 0 | 0.0033 | 1.6648 | 0 | 0 |  | 4 | K | 2 |  |  |  | ROZPOCET | 0 | 0 | 0 | 0 | 0 | 2 | 0 | 4 | -361576968
| VV |  | 53+40+433-9,5-12 |  | 504.5 | [18 empty] | VV | 2 | 2 | True | 1 | ROZPOCET
15 | K | 622464310 | Vonkajšia omietka stien sokel, ručné miešanie a nanášanie | m2 | 58 |  |  | 0 |  |  |  | znížená | 0 | 0 | 0 |  | 0 | 0.0059 | 0.3422 | 0 | 0 |  | 4 | K | 2 |  |  |  | ROZPOCET | 0 | 0 | 0 | 0 | 0 | 2 | 0 | 4 | -1353504766
| PP |  | Vonkajšia omietka stien napr. mozaiková, ručné miešanie a nanášanie (napr. Baumit MosaikTop resp. ekvivalent) | [20 empty] | PP | 2
| VV |  | 58 |  | 58 | [18 empty] | VV | 2 | 2 | True | 1 | ROZPOCET
16 | K | 625250153 | Doteplenie konštrukcie hr. 50 mm, systém XPS, lepený rámovo s prikotvením, atika z vnút. strany | m2 | 19.38 |  |  | 0 |  |  |  | znížená | 0 | 0 | 0 |  | 0 | 0.01415 | 0.27423 | 0 | 0 |  | 4 | K | 2 |  |  |  | ROZPOCET | 0 | 0 | 0 | 0 | 0 | 2 | 0 | 4 | -1112813052
| PP |  | Doteplenie konštrukcie, systém XPS (napr. STYRODUR 2800 C - PCI resp. ekvivalent) lepenie rámové s prikotvením hr. izolantu 50 mm | [20 empty] | PP | 2
| VV |  | 19*1,02 |  | 19.38 | [18 empty] | VV | 2 | 2 | True | 1 | ROZPOCET
17 | K | 625250157 | Doteplenie konštrukcie hr. 120 mm, systém XPS (napr. systém STYRODUR 2800 C - PCI resp. ekvivalent), lepený rámovo s prikotvením, systémové riešenie | m2 | 59.16 |  |  | 0 |  |  |  | znížená | 0 | 0 | 0 |  | 0 | 0.01647 | 0.97437 | 0 | 0 |  | 4 | K | 2 |  |  |  | ROZPOCET | 0 | 0 | 0 | 0 | 0 | 2 | 0 | 4 | -1616449687
| PP |  | Doteplenie konštrukcie, systém XPS (napr. systém STYRODUR 2800 C - PCI ) lepenie rámové s prikotvením hr. izolantu 120 mm, systémové riešenie | [20 empty] | PP | 2
| VV |  | 58*1,02 |  | 59.16 | [18 empty] | VV | 2 | 2 | True | 1 | ROZPOCET
18 | K | 6252501571 | Doteplenie konštrukcie hr. 160 mm, systém XPS (napr. systém STYRODUR 2800 C - PCI resp. ekvivalent), lepený rámovo s prikotvením, systémové riešenie | m2 | 31.62 |  |  | 0 |  |  |  | znížená | 0 | 0 | 0 |  | 0 | 0.01647 | 0.52078 | 0 | 0 |  | 4 | K | 2 |  |  |  | ROZPOCET | 0 | 0 | 0 | 0 | 0 | 2 | 0 | 4 | 528520089
| PP |  | Doteplenie konštrukcie, systém XPS (napr. systém STYRODUR 2800 C - PCI resp. ekvivalent),vlepenie rámové s prikotvením hr. izolantu 120 mm, systémové riešenie | [20 empty] | PP | 2
19 | K | 625251352 | Kontaktný zatepľovací systém hr. 50 mm MINERAL, zatĺkacie kotvy | m2 | 54.06 |  |  | 0 |  |  |  | znížená | 0 | 0 | 0 |  | 0 | 0.02081 | 1.125 | 0 | 0 |  | 4 | K | 2 |  |  |  | ROZPOCET | 0 | 0 | 0 | 0 | 0 | 2 | 0 | 4 | 1836012336
| PP |  | Kontaktný zatepľovací systém (napr. BAUMIT STAR MINERAL resp. ekvivalent) - minerálne riešenie zatĺkacie kotvy hr. 50 mm | [20 empty] | PP | 2
| VV |  | 53*1,02 |  | 54.06 | [18 empty] | VV | 2 | 2 | True | 1 | ROZPOCET
20 | K | 625251360 | Kontaktný zatepľovací systém hr. 160 mm MINERAL, zatĺkacie kotvy | m2 | 441.66 |  |  | 0 |  |  |  | znížená | 0 | 0 | 0 |  | 0 | 0.03495 | 15.436 | 0 | 0 |  | 4 | K | 2 |  |  |  | ROZPOCET | 0 | 0 | 0 | 0 | 0 | 2 | 0 | 4 | 1794701193
| PP |  | Kontaktný zatepľovací systém (napr. systém BAUMIT STAR MINERAL resp. ekvivalent) - minerálne riešenie zatĺkacie kotvy hr. 160 mm | [20 empty] | PP | 2
| VV |  | 433*1,02 |  | 441.66 | [18 empty] | VV | 2 | 2 | True | 1 | ROZPOCET
20.1 | R | 11111 | D+M vetracia mreža plastová, priemer 150 mm (VM1) | ks | 4 |  |  | 0 |  |  |  | znížená | 0 | 0 | 0 | 0.866 | 3.464 | 0.03495 | 0.1398 | 0 | 0 |  | 4 | K | 2 |  |  |  | ROZPOCET | 0 | 0 | 0 | 0 | 0 | 2 | 0 | 4 | 1794701193
21 | K | 625251372 | Kontaktný zatepľovací systém ostenia hr. 20 mm MINERAL | m2 | 22.44 |  |  | 0 |  |  |  | znížená | 0 | 0 | 0 |  | 0 | 0.01863 | 0.41806 | 0 | 0 |  | 4 | K | 2 |  |  |  | ROZPOCET | 0 | 0 | 0 | 0 | 0 | 2 | 0 | 4 | -1796975853
| PP |  | Kontaktný zatepľovací systém (napr. systém BAUMIT STAR MINERAL resp. ekvivalent) - minerálne riešenie ostenia okien a dverí hr. 30 mm | [20 empty] | PP | 2
| VV |  | 22*1,02 |  | 22.44 | [18 empty] | VV | 2 | 2 | True | 1 | ROZPOCET
| D | 9 | Ostatné konštrukcie a práce-búranie |  |  |  |  | 0 | [5 empty] | 0 | 0 |  | 0 |  | 0.48091 |  | 11.7361 |  | 1 | D | 1 |  |  |  | ROZPOCET | [6 empty] | 0
22 | K | 941941031 | Montáž lešenia ľahkého pracovného radového s podlahami šírky od 0,80 do 1,00 m a výšky do 10 m | m2 | 710 |  |  | 0 |  |  |  | znížená | 0 | 0 | 0 |  | 0 | 0 | 0 | 0 | 0 |  | 4 | K | 2 |  |  |  | ROZPOCET | 0 | 0 | 0 | 0 | 0 | 2 | 0 | 4 | -1271996754
23 | K | 941941191 | Príplatok za prvý a každý ďalší i začatý mesiac použitia lešenia k cene -1031 | m2 | 710 |  |  | 0 |  |  |  | znížená | 0 | 0 | 0 |  | 0 | 0.00067734 | 0.48091 | 0 | 0 |  | 4 | K | 2 |  |  |  | ROZPOCET | 0 | 0 | 0 | 0 | 0 | 2 | 0 | 4 | -550471840
24 | K | 941941831 | Demontáž lešenia ľahkého pracovného radového a s podlahami, šírky 0,80-1,00 m a výšky do 10m | m2 | 710 |  |  | 0 |  |  |  | znížená | 0 | 0 | 0 |  | 0 | 0 | 0 | 0 | 0 |  | 4 | K | 2 |  |  |  | ROZPOCET | 0 | 0 | 0 | 0 | 0 | 2 | 0 | 4 | 1433277708
25 | K | 968061112 | Vyvesenie dreveného okenného krídla do suti plochy do 1,5 m2, -0,01200t | ks | 40 |  |  | 0 |  |  |  | znížená | 0 | 0 | 0 |  | 0 | 0 | 0 | 0.012 | 0.48 |  | 4 | K | 2 |  |  |  | ROZPOCET | 0 | 0 | 0 | 0 | 0 | 2 | 0 | 4 | 1382506389
| PP |  | Vyvesenie drevených krídiel okien do suti, plochy do 1,5 m2 -0,012 t | [20 empty] | PP | 2
| VV |  | 8*5 |  | 40 | [18 empty] | VV | 2 | 2 | True | 1 | ROZPOCET
26 | K | 968061113 | Vyvesenie dreveného okenného krídla do suti plochy nad 1,5 m2, -0,01600t | ks | 8 |  |  | 0 |  |  |  | znížená | 0 | 0 | 0 |  | 0 | 0 | 0 | 0.016 | 0.128 |  | 4 | K | 2 |  |  |  | ROZPOCET | 0 | 0 | 0 | 0 | 0 | 2 | 0 | 4 | -1380822055
| PP |  | Vyvesenie drevených krídiel okien do suti, plochy nad 1,5 m2 -0,016 t | [20 empty] | PP | 2
27 | K | 968061115 | Demontáž okien drevených, 1 bm obvodu - 0,008t | m | 112.96 |  |  | 0 |  |  |  | znížená | 0 | 0 | 0 |  | 0 | 0 | 0 | 0.008 | 0.90368 |  | 4 | K | 2 |  |  |  | ROZPOCET | 0 | 0 | 0 | 0 | 0 | 2 | 0 | 4 | 982917368
| PP |  | Vybúranie drevených okien aj s rámom 1 bm obvodu, -0,007 t | [20 empty] | PP | 2
| VV |  | 5,82*8 " dielňové okná |  | 46.56 | [18 empty] | VV | 2 | 2 | True | 0 | ROZPOCET
| VV |  | 8,3*8 " okná na telocvični |  | 66.4 | [18 empty] | VV | 2 | 2 | True | 0 | ROZPOCET
| VV |  | Súčet |  | 112.96 | [18 empty] | VV | 2 | 4 | True | 1 | ROZPOCET
28 | K | 968061116 | Demontáž dverí drevených vchodových, 1 bm obvodu - 0,012t | m | 7.3 |  |  | 0 |  |  |  | znížená | 0 | 0 | 0 |  | 0 | 0 | 0 | 0.012 | 0.0876 |  | 4 | K | 2 |  |  |  | ROZPOCET | 0 | 0 | 0 | 0 | 0 | 2 | 0 | 4 | -348193671
| PP |  | Vybúranie drevených dverí aj so zárubňou 1 bm obvodu, -0,012 t | [20 empty] | PP | 2
| VV |  | 7,3 |  | 7.3 | [18 empty] | VV | 2 | 2 | True | 1 | ROZPOCET
29 | K | 968061125 | Vyvesenie dreveného dverného krídla do suti plochy do 2 m2, -0,02400t | ks | 2 |  |  | 0 |  |  |  | znížená | 0 | 0 | 0 |  | 0 | 0 | 0 | 0.024 | 0.048 |  | 4 | K | 2 |  |  |  | ROZPOCET | 0 | 0 | 0 | 0 | 0 | 2 | 0 | 4 | -1574226530
| PP |  | Vyvesenie drevených krídiel dverí do suti, plochy do 2 m2 -0,024 t | [20 empty] | PP | 2
30 | K | 978013191 | Otlčenie vnút. omietok stien MV MVC do 100 % | m2 | 48.539 |  |  | 0 |  |  |  | znížená | 0 | 0 | 0 |  | 0 | 0 | 0 | 0.046 | 2.2328 |  | 4 | K | 2 |  |  |  | ROZPOCET | 0 | 0 | 0 | 0 | 0 | 2 | 0 | 4 | -1917259814
31 | K | 978036141 | Otlčenie omietok šľachtených a pod., vonkajších brizolitových, v rozsahu do 30 %, -0,01600t | m2 | 491 |  |  | 0 |  |  |  | znížená | 0 | 0 | 0 |  | 0 | 0 | 0 | 0.016 | 7.856 |  | 4 | K | 2 |  |  |  | ROZPOCET | 0 | 0 | 0 | 0 | 0 | 2 | 0 | 4 | 1297591402
| PP |  | Otlčenie omietok šľachtených a pod., vonkajších brizolitových, v rozsahu do 30 % -0,016 t | [20 empty] | PP | 2
32 | K | 979081111 | Odvoz sutiny a vybúraných hmôt na skládku do 1 km | t | 12.571 |  |  | 0 |  |  |  | znížená | 0 | 0 | 0 |  | 0 | 0 | 0 | 0 | 0 |  | 4 | K | 2 |  |  |  | ROZPOCET | 0 | 0 | 0 | 0 | 0 | 2 | 0 | 4 | 190907495
33 | K | 979081121 | Odvoz sutiny a vybúraných hmôt na skládku za každý ďalší 1 km | t | 125.71 |  |  | 0 |  |  |  | znížená | 0 | 0 | 0 |  | 0 | 0 | 0 | 0 | 0 |  | 4 | K | 2 |  |  |  | ROZPOCET | 0 | 0 | 0 | 0 | 0 | 2 | 0 | 4 | 2589829
| VV |  | 12,571*10 'Prepočítané koeficientom množstva |  | 125.71 | [18 empty] | VV | 2 | 2 | False | 1 | ROZPOCET
34 | K | 979082111 | Vnútrostavenisková doprava sutiny a vybúraných hmôt do 10 m | t | 12.571 |  |  | 0 |  |  |  | znížená | 0 | 0 | 0 |  | 0 | 0 | 0 | 0 | 0 |  | 4 | K | 2 |  |  |  | ROZPOCET | 0 | 0 | 0 | 0 | 0 | 2 | 0 | 4 | -1343256557
35 | K | 979089012 | Poplatok za skladovanie - betón, tehly, dlaždice (17 01 ), ostatné | t | 12.571 |  |  | 0 |  |  |  | znížená | 0 | 0 | 0 |  | 0 | 0 | 0 | 0 | 0 |  | 4 | K | 2 |  |  |  | ROZPOCET | 0 | 0 | 0 | 0 | 0 | 2 | 0 | 4 | 599743409
| PP |  | Poplatok za skladovanie stavebného odpadu (17) betón, tehly, dlaždice, obkladačky a keramika (17 01) Ostatné (O) (17 01, 02, 03) | [20 empty] | PP | 2
| D | 99 | Presun hmôt HSV |  |  |  |  | 0 | [5 empty] | 0 | 0 |  | 0 |  | 0 |  | 0 |  | 1 | D | 1 |  |  |  | ROZPOCET | [6 empty] | 0
36 | K | 998011002 | Presun hmôt pre budovy (801, 803, 812), zvislá konštr. z tehál, tvárnic, z kovu výšky do 12 m | t | 37.412 |  |  | 0 |  |  |  | znížená | 0 | 0 | 0 |  | 0 | 0 | 0 | 0 | 0 |  | 4 | K | 2 |  |  |  | ROZPOCET | 0 | 0 | 0 | 0 | 0 | 2 | 0 | 4 | -18594416
| PP |  | Presun hmôt pre budovy občianskej výstavby (801), budovy pre bývanie (803) budovy pre výrobu a služby (812), s nosnou zvislou konštrukciou murovanou z tehál, alebo tvárnic, alebo kovovou, výšky nad 6 do 12 m | [20 empty] | PP | 2
37 | K | 998011015 | Príplatok za zväčšený presun (801,803,812) zvislá konštr. z tehál, tvárnic, z kovu nad vymedzenú najväčšiu dopravnú vzdialenosť do 1000 m | t | 37.412 |  |  | 0 |  |  |  | znížená | 0 | 0 | 0 |  | 0 | 0 | 0 | 0 | 0 |  | 4 | K | 2 |  |  |  | ROZPOCET | 0 | 0 | 0 | 0 | 0 | 2 | 0 | 4 | 2127338733
| PP |  | Presun hmôt pre budovy občianskej výstavby (801), budovy pre bývanie (803) budovy pre výrobu a služby (812), s nosnou zvislou konštrukciou murovanou z tehál, alebo tvárnic, alebo kovovou, príplatok za zväčšený presun nad vymedzenú najväčšiu dopravnú vzdialenosť do 1000 m | [20 empty] | PP | 2
| D | PSV | Práce a dodávky PSV |  |  |  |  | 0 | [5 empty] | 0 | 0 |  | 0 |  | 8.5699 |  | 0.83479 |  | 2 | D | 0 |  |  |  | ROZPOCET | [6 empty] | 0
| D | 712 | Izolácie striech, povlakové krytiny |  |  |  |  | 0 | [5 empty] | 0 | 0 |  | 0 |  | 2.7878 |  | 0 |  | 2 | D | 1 |  |  |  | ROZPOCET | [6 empty] | 0
38 | K | 712290010 | Zhotovenie parozábrany pre strechy ploché do 10° | m2 | 679 |  |  | 0 |  |  |  | znížená | 0 | 0 | 0 |  | 0 | 0 | 0 | 0 | 0 |  | 16 | K | 2 |  |  |  | ROZPOCET | 0 | 0 | 0 | 0 | 0 | 2 | 0 | 16 | 847889350
| PP |  | Zhotovenie parozábrany na strechách plochých do 10° | [20 empty] | PP | 2
| VV |  | 340+192+22+125 |  | 679 | [18 empty] | VV | 2 | 2 | True | 1 | ROZPOCET
39 | M | 283230007300 | Parozábrana , hr. 0,15 mm, š. 2 m, materiál na báze PO - modifikovaný PE | m2 | 780.85 |  |  | 0 |  |  |  | znížená | 0 | 0 | 0 |  | 0 | 0.00019 | 0.14836 | 0 | 0 |  | 32 | M | 2 |  |  |  | ROZPOCET | 0 | 0 | 0 | 0 | 0 | 2 | 0 | 16 | 587705832
| PP |  | Parozábrana (napr. FATRAFOL Fatrapar E resp. ekvivalent), hr. 0,15 mm, š. 2 m, materiál na báze PO - modifikovaný PE | [20 empty] | PP | 2
| P |  | Poznámka k položke: Fólia parotesná homogénny vytláčaná a vyfukovaná z modifikovaného polyetylénu pre parotesnú zábranu plochých striech a pod. Aj pre poistnú a dočasnú hydroizoláciu šikmých striech a striech so spádom min. 3°. | [20 empty] | P | 2
| VV |  | 679 |  | 679 | [18 empty] | VV | 2 | 2 | True | 1 | ROZPOCET
| VV |  | 679*1,15 'Prepočítané koeficientom množstva |  | 780.85 | [18 empty] | VV | 2 | 2 | False | 1 | ROZPOCET
40 | K | 712370070 | Zhotovenie povlakovej krytiny striech plochých do 10° PVC-P fóliou upevnenou prikotvením so zvarením spoju | m2 | 679 |  |  | 0 |  |  |  | znížená | 0 | 0 | 0 |  | 0 | 0 | 0 | 0 | 0 |  | 16 | K | 2 |  |  |  | ROZPOCET | 0 | 0 | 0 | 0 | 0 | 2 | 0 | 16 | -1985433851
| PP |  | Zhotovenie povlakovej krytiny striech plochých do 10° PVC-P fóliou so zvarením spoju pripevnenou prikotvením | [20 empty] | PP | 2
| VV |  | 679 |  | 679 | [18 empty] | VV | 2 | 2 | True | 1 | ROZPOCET
41 | M | 283220002000 | Hydroizolačná fólia PVC, hr. 1,5 mm, š. 1,3 m, izolácia plochých striech, farba sivá | m2 | 813.05 |  |  | 0 |  |  |  | znížená | 0 | 0 | 0 |  | 0 | 0.0019 | 1.5448 | 0 | 0 |  | 32 | M | 2 |  |  |  | ROZPOCET | 0 | 0 | 0 | 0 | 0 | 2 | 0 | 16 | -709300118
| PP |  | Hydroizolačná fólia PVC-P (napr- PVC-P FATRAFOL 810 resp. ekvivalent) , hr. 1,5 mm, š. 1,3 m, izolácia plochých striech, farba sivá | [20 empty] | PP | 2
| VV |  | 679+28 |  | 707 | [18 empty] | VV | 2 | 2 | True | 1 | ROZPOCET
| VV |  | 707*1,15 'Prepočítané koeficientom množstva |  | 813.05 | [18 empty] | VV | 2 | 2 | False | 1 | ROZPOCET
42 | M | 311970001500 | Vrut do dĺžky 300 mm na upevnenie do pôvodnej strešnej konštr. | ks | 2009 |  |  | 0 |  |  |  | znížená | 0 | 0 | 0 |  | 0 | 0.00015 | 0.30135 | 0 | 0 |  | 32 | M | 2 |  |  |  | ROZPOCET | 0 | 0 | 0 | 0 | 0 | 2 | 0 | 16 | -284728638
| PP |  | Vrut (napr. FATRAFOL SK-RB Power resp. ekvivalent) do dĺžky 150 mm na upevnenie do dosiek POLSID a HERAKLID | [20 empty] | PP | 2
43 | K | 712491175 | Pripevnenie povlakovej krytiny na šikmej streche do 30° kotviacimi pásikmi, uholníkmi | m | 62 |  |  | 0 |  |  |  | znížená | 0 | 0 | 0 |  | 0 | 2e-05 | 0.00124 | 0 | 0 |  | 16 | K | 2 |  |  |  | ROZPOCET | 0 | 0 | 0 | 0 | 0 | 2 | 0 | 16 | -954640674
| PP |  | Pripevnenie izolácie na šikmej streche do 30° kotviacimi pásikmi alebo uholníkmi | [20 empty] | PP | 2
| VV |  | 4 " komín |  | 4 | [18 empty] | VV | 2 | 2 | True | 0 | ROZPOCET
| VV |  | 25 " z prednej strechy na telocvičňu |  | 25 | [18 empty] | VV | 2 | 2 | True | 0 | ROZPOCET
| VV |  | 20 " z dielne na telocvičňu |  | 20 | [18 empty] | VV | 2 | 2 | True | 0 | ROZPOCET
| VV |  | 13 " šikmina na prednej streche |  | 13 | [18 empty] | VV | 2 | 2 | True | 0 | ROZPOCET
| VV |  | Súčet |  | 62 | [18 empty] | VV | 2 | 4 | True | 1 | ROZPOCET
44 | M | 553430004500 | Lišta stenová z poplastovaného plechu, PVC š. 70 mm, dĺ. 2 m | m | 71.3 |  |  | 0 |  |  |  | znížená | 0 | 0 | 0 |  | 0 | 0.0003 | 0.02139 | 0 | 0 |  | 32 | M | 2 |  |  |  | ROZPOCET | 0 | 0 | 0 | 0 | 0 | 2 | 0 | 16 | -2144717144
| PP |  | Lišta stenová z poplastovaného plechu (napr. FATRAFOL resp. ekvivalent), PVC š. 70 mm, dĺ. 2 m | [20 empty] | PP | 2
| P |  | Poznámka k položke: Použitie - kotviace, úchytné a dokončovacie prvky pre fólie (napr. FATRAFOL resp. ekvivalent) k hydroizolácii striech, podzemných stavieb atd., - klampiarske prvky - pre oplechovánie striech, terás, balkónov, lodžií, atík, ríms, parapetov, - obklady a podhľady v priestoroch s agresívnym prostredím. | [20 empty] | P | 2
| VV |  | 62 |  | 62 | [18 empty] | VV | 2 | 2 | True | 1 | ROZPOCET
| VV |  | 62*1,15 'Prepočítané koeficientom množstva |  | 71.3 | [18 empty] | VV | 2 | 2 | False | 1 | ROZPOCET
45 | M | 553430004700 | Lišta kútová z poplastovaného plechu, PVC š. 71 mm, dĺ. 2 m | m | 71.3 |  |  | 0 |  |  |  | znížená | 0 | 0 | 0 |  | 0 | 0.0003 | 0.02139 | 0 | 0 |  | 32 | M | 2 |  |  |  | ROZPOCET | 0 | 0 | 0 | 0 | 0 | 2 | 0 | 16 | 1665569799
| PP |  | Lišta kútová z poplastovaného plechu (napr. FATRAFOL resp. ekvivalent), PVC š. 71 mm, dĺ. 2 m | [20 empty] | PP | 2
| P |  | Poznámka k položke: Použitie - kotviace, úchytné a dokončovacie prvky pre fólie (napr. FATRAFOL resp. ekvivalent) k hydroizolácii striech, podzemných stavieb atd., - klampiarske prvky - pre oplechovánie striech, terás, balkónov, lodžií, atík, ríms, parapetov, - obklady a podhľady v priestoroch s agresívnym prostredím. | [20 empty] | P | 2
| VV |  | 62 |  | 62 | [18 empty] | VV | 2 | 2 | True | 1 | ROZPOCET
| VV |  | 62*1,15 'Prepočítané koeficientom množstva |  | 71.3 | [18 empty] | VV | 2 | 2 | False | 1 | ROZPOCET
46 | K | 712873230 | Zhotovenie povlakovej krytiny vytiahnutím izol.povlaku z PVC-P fólie na konštrukcie prevyšujúce úroveň strechy do 50 cm so zvarením spoju | m2 | 28 |  |  | 0 |  |  |  | znížená | 0 | 0 | 0 |  | 0 | 0 | 0 | 0 | 0 |  | 16 | K | 2 |  |  |  | ROZPOCET | 0 | 0 | 0 | 0 | 0 | 2 | 0 | 16 | 1879070040
| PP |  | Zhotovenie povlakovej krytiny striech vytiahnutím izolačného povlaku na konštrukcie prevyšujúce úroveň strechy PVC-P fóliou voľne so zváraným spojom | [20 empty] | PP | 2
| VV |  | 28 |  | 28 | [18 empty] | VV | 2 | 2 | True | 1 | ROZPOCET
47 | K | 712973232 | Detaily k PVC-P fóliam zaizolovanie kruhového prestupu 101 – 250 mm | ks | 1 |  |  | 0 |  |  |  | znížená | 0 | 0 | 0 |  | 0 | 0.00014 | 0.00014 | 0 | 0 |  | 16 | K | 2 |  |  |  | ROZPOCET | 0 | 0 | 0 | 0 | 0 | 2 | 0 | 16 | 1948856867
| PP |  | Detaily k PVC-P fóliam zaizolovanie kruhového prestupu rozmeru 101 – 250 mm | [20 empty] | PP | 2
48 | M | 283280001890 | Prestup - MANŽETA systémové riešenie | ks | 1 |  |  | 0 |  |  |  | znížená | 0 | 0 | 0 |  | 0 | 0 | 0 | 0 | 0 |  | 32 | M | 2 |  |  |  | ROZPOCET | 0 | 0 | 0 | 0 | 0 | 2 | 0 | 16 | 1920509407
| PP |  | Prestup manžeta (napr. DELTA-FLEXX MANŽETA resp. ekvivalent) | [20 empty] | PP | 2
| P |  | Poznámka k položke: Pre potrubné prestupy 100/125 a 150 mm, systémové riešenie (napr systém ALPINA resp. ekvivalent) | [20 empty] | P | 2
49 | K | 712990040 | Položenie geotextílie vodorovne alebo zvislo na strechy ploché do 10° | m2 | 700 |  |  | 0 |  |  |  | znížená | 0 | 0 | 0 |  | 0 | 0 | 0 | 0 | 0 |  | 16 | K | 2 |  |  |  | ROZPOCET | 0 | 0 | 0 | 0 | 0 | 2 | 0 | 16 | 1851566749
| PP |  | Položenie geotextílie vodorovne alebo zvislo na strechy ploché do 10° | [20 empty] | PP | 2
| VV |  | 672 " vodorovne |  | 672 | [18 empty] | VV | 2 | 2 | True | 0 | ROZPOCET
| VV |  | 28 " zvislo |  | 28 | [18 empty] | VV | 2 | 2 | True | 0 | ROZPOCET
| VV |  | Súčet |  | 700 | [18 empty] | VV | 2 | 4 | True | 1 | ROZPOCET
50 | M | 693110005600 | Netkaná textília PS 500 g/m2 š. 2 m, balenie: 100 m2 bielej farby | m2 | 805 |  |  | 0 |  |  |  | znížená | 0 | 0 | 0 |  | 0 | 0.0004 | 0.322 | 0 | 0 |  | 32 | M | 2 |  |  |  | ROZPOCET | 0 | 0 | 0 | 0 | 0 | 2 | 0 | 16 | -2079608384
| PP |  | Netkaná textília (napr. FATRAFOL PS resp. ekvivalent) 500 g/m2 š. 2 m, balenie: 100 m2 bielej farby, | [20 empty] | PP | 2
| P |  | Poznámka k položke: Netkaná textília z PES s prímesou ľahko zvariteľného polypropylénu | [20 empty] | P | 2
| VV |  | 700*1,15 'Prepočítané koeficientom množstva |  | 805 | [18 empty] | VV | 2 | 2 | False | 1 | ROZPOCET
51 | K | 712991020 | Montáž podkladnej konštrukcie z OSB dosiek na atike šírky 251 - 310 mm pod klampiarske konštrukcie | m | 28 |  |  | 0 |  |  |  | znížená | 0 | 0 | 0 |  | 0 | 3e-05 | 0.00084 | 0 | 0 |  | 16 | K | 2 |  |  |  | ROZPOCET | 0 | 0 | 0 | 0 | 0 | 2 | 0 | 16 | -1019689114
| PP |  | Montáž OSB dosiek pod klampiarske konštrukcie na atike šírky 251 – 310 mm | [20 empty] | PP | 2
52 | M | 3119700011001 | Kotviaci prvok do betónu d 6,1 mm, oceľový, systémové riešenie | ks | 224 |  |  | 0 |  |  |  | znížená | 0 | 0 | 0 |  | 0 | 0.0002 | 0.0448 | 0 | 0 |  | 32 | M | 2 |  |  |  | ROZPOCET | 0 | 0 | 0 | 0 | 0 | 2 | 0 | 16 | 397295023
| PP |  | Kotviaci prvok (napr. FATRAFOL resp. ekvivalent) do betónu d 6,1 mm, oceľový, | [20 empty] | PP | 2
53 | M | 6072600003001 | Doska OSB nebrúsené hrxlxš 20x2500x1250 mm | m2 | 8.68 |  |  | 0 |  |  |  | znížená | 0 | 0 | 0 |  | 0 | 0.00792 | 0.068746 | 0 | 0 |  | 32 | M | 2 |  |  |  | ROZPOCET | 0 | 0 | 0 | 0 | 0 | 2 | 0 | 16 | 966336257
| PP |  | Doska OSB 3 (napr. OSB 3 Superfinish ECO JAFHOLZ resp. ekvivalent) nebrúsené hrxlxš 18x2500x1250 mm, | [20 empty] | PP | 2
54 | K | 712991030 | Montáž podkladnej konštrukcie z OSB dosiek na atike šírky 311 - 410 mm pod klampiarske konštrukcie | m | 60.2 |  |  | 0 |  |  |  | znížená | 0 | 0 | 0 |  | 0 | 3e-05 | 0.001806 | 0 | 0 |  | 16 | K | 2 |  |  |  | ROZPOCET | 0 | 0 | 0 | 0 | 0 | 2 | 0 | 16 | -517112105
| PP |  | Montáž OSB dosiek pod klampiarske konštrukcie na atike šírky 311 – 410 mm | [20 empty] | PP | 2
| VV |  | 28 " atika vo vyššej časti |  | 28 | [18 empty] | VV | 2 | 2 | True | 0 | ROZPOCET
| VV |  | 6,1*2 " atika v nižšej časti |  | 12.2 | [18 empty] | VV | 2 | 2 | True | 0 | ROZPOCET
| VV |  | 10+10 " atika nad dielňou |  | 20 | [18 empty] | VV | 2 | 2 | True | 0 | ROZPOCET
| VV |  | Súčet |  | 60.2 | [18 empty] | VV | 2 | 4 | True | 1 | ROZPOCET
55 | M | 3119700011002 | Kotviaci prvok do betónu d 6,1 mm, oceľový systémové riešenie | ks | 481.6 |  |  | 0 |  |  |  | znížená | 0 | 0 | 0 |  | 0 | 0.0002 | 0.09632 | 0 | 0 |  | 32 | M | 2 |  |  |  | ROZPOCET | 0 | 0 | 0 | 0 | 0 | 2 | 0 | 16 | -1205370212
| PP |  | Kotviaci prvok (napr. FATRAFOL resp. ekvivalent) do betónu d 6,1 mm, oceľový | [20 empty] | PP | 2
56 | M | 6072600003002 | Doska OSB nebrúsené hrxlxš 20x2500x1250 mm | m2 | 24.682 |  |  | 0 |  |  |  | znížená | 0 | 0 | 0 |  | 0 | 0.00792 | 0.19548 | 0 | 0 |  | 32 | M | 2 |  |  |  | ROZPOCET | 0 | 0 | 0 | 0 | 0 | 2 | 0 | 16 | -39136010
| PP |  | Doska OSB (napr. OSB 3 Superfinish ECO JAFHOLZ resp. ekvivalent) nebrúsené hrxlxš 18x2500x1250 mm | [20 empty] | PP | 2
57 | K | 712997001 | Montáž spádových atikových klinov polystyrenových | m | 32.2 |  |  | 0 |  |  |  | znížená | 0 | 0 | 0 |  | 0 | 0.00035 | 0.01127 | 0 | 0 |  | 16 | K | 2 |  |  |  | ROZPOCET | 0 | 0 | 0 | 0 | 0 | 2 | 0 | 16 | -2751637
| PP |  | Montáž spádových atikových klinov polystyrenových do asfaltu | [20 empty] | PP | 2
| VV |  | 6,1*2+10,0*2 |  | 32.2 | [18 empty] | VV | 2 | 2 | True | 1 | ROZPOCET
58 | M | 283760007300 | Spádová doska z EPS 70 pre vyspádovanie plochých striech | m3 | 0.542 |  |  | 0 |  |  |  | znížená | 0 | 0 | 0 |  | 0 | 0.0145 | 0.007859 | 0 | 0 |  | 32 | M | 2 |  |  |  | ROZPOCET | 0 | 0 | 0 | 0 | 0 | 2 | 0 | 16 | 1245829813
| PP |  | Spádová doska zo sivého EPS 70S pre vyspádovanie plochých striech, (napr. ISOVER resp. ekvivalent) | [20 empty] | PP | 2
| P |  | Poznámka k položke: Minimálna objemová hmotnosť: 14,5 kg/m3. | [20 empty] | P | 2
| VV |  | 32,2*0,33*0,05*1,02 |  | 0.542 | [18 empty] | VV | 2 | 2 | True | 0 | ROZPOCET
| VV |  | Súčet |  | 0.542 | [18 empty] | VV | 2 | 4 | True | 1 | ROZPOCET
59 | K | 998712102 | Presun hmôt pre izoláciu povlakovej krytiny v objektoch výšky nad 6 do 12 m | t | 2.788 |  |  | 0 |  |  |  | znížená | 0 | 0 | 0 |  | 0 | 0 | 0 | 0 | 0 |  | 16 | K | 2 |  |  |  | ROZPOCET | 0 | 0 | 0 | 0 | 0 | 2 | 0 | 16 | -623104163
| PP |  | Presun hmôt pre izoláciu povlakovej krytiny v objektoch výšky nad 6 do 12 m | [20 empty] | PP | 2
60 | K | 998712192 | Izolácia z povlak.krytín, prípl.za presun nad vymedz. najväčšiu dopravnú vzdialenosť do 100 m | t | 2.788 |  |  | 0 |  |  |  | znížená | 0 | 0 | 0 |  | 0 | 0 | 0 | 0 | 0 |  | 16 | K | 2 |  |  |  | ROZPOCET | 0 | 0 | 0 | 0 | 0 | 2 | 0 | 16 | -1838400981
| PP |  | Presun hmôt pre izoláciu povlakovej krytiny Príplatok k cene za zväčšený presun nad vymedzenú najväčšiu dopravnú vzdialenosť do 100 m | [20 empty] | PP | 2
| D | 713 | Izolácie tepelné |  |  |  |  | 0 | [5 empty] | 0 | 0 |  | 0 |  | 2.9712 |  | 0 |  | 2 | D | 1 |  |  |  | ROZPOCET | [6 empty] | 0
61 | K | 713112111 | Montáž tepelnej izolácie stropov polystyrénom, vrchom kladenou voľne | m2 | 1358 |  |  | 0 |  |  |  | znížená | 0 | 0 | 0 |  | 0 | 0 | 0 | 0 | 0 |  | 16 | K | 2 |  |  |  | ROZPOCET | 0 | 0 | 0 | 0 | 0 | 2 | 0 | 16 | 1918117352
| PP |  | Montáž tepelnej izolácie bežných stavebných konštrukcií stropov polystyrénom vrchom kladeneným voľne | [20 empty] | PP | 2
| VV |  | 679*2 |  | 1358 | [18 empty] | VV | 2 | 2 | True | 1 | ROZPOCET
62 | M | 283720008000 | Doska EPS 100S hr. 100 mm, na zateplenie podláh a plochých striech | m2 | 692.58 |  |  | 0 |  |  |  | znížená | 0 | 0 | 0 |  | 0 | 0.00195 | 1.3505 | 0 | 0 |  | 32 | M | 2 |  |  |  | ROZPOCET | 0 | 0 | 0 | 0 | 0 | 2 | 0 | 16 | -1221634310
| PP |  | Doska EPS 100S hr. 100 mm, na zateplenie podláh a plochých striech, (napr. ISOVER resp. ekvivalent) | [20 empty] | PP | 2
| P |  | Poznámka k položke: Minimálna objemová hmotnosť: 19,5 kg/m3. | [20 empty] | P | 2
| VV |  | 679*1,02 |  | 692.58 | [18 empty] | VV | 2 | 2 | True | 1 | ROZPOCET
63 | M | 283720008100 | Doska EPS 100S hr. 120 mm, na zateplenie podláh a plochých striech | m2 | 692.58 |  |  | 0 |  |  |  | znížená | 0 | 0 | 0 |  | 0 | 0.00234 | 1.6206 | 0 | 0 |  | 32 | M | 2 |  |  |  | ROZPOCET | 0 | 0 | 0 | 0 | 0 | 2 | 0 | 16 | -44894847
| PP |  | Doska EPS 100S hr. 120 mm, na zateplenie podláh a plochých striech, (napr. ISOVER resp. ekvivalent) | [20 empty] | PP | 2
| P |  | Poznámka k položke: Minimálna objemová hmotnosť: 19,5 kg/m3. | [20 empty] | P | 2
64 | K | 998713102 | Presun hmôt pre izolácie tepelné v objektoch výšky nad 6 m do 12 m | t | 2.971 |  |  | 0 |  |  |  | znížená | 0 | 0 | 0 |  | 0 | 0 | 0 | 0 | 0 |  | 16 | K | 2 |  |  |  | ROZPOCET | 0 | 0 | 0 | 0 | 0 | 2 | 0 | 16 | -1786011812
| PP |  | Presun hmôt pre izolácie tepelné v objektoch výšky nad 6 m do 12 m | [20 empty] | PP | 2
65 | K | 998713192 | Izolácie tepelné,prípl.za presun nad vymedz. najväčšiu dopravnú vzdial. do 100 m | t | 2.971 |  |  | 0 |  |  |  | znížená | 0 | 0 | 0 |  | 0 | 0 | 0 | 0 | 0 |  | 16 | K | 2 |  |  |  | ROZPOCET | 0 | 0 | 0 | 0 | 0 | 2 | 0 | 16 | 1772743415
| D | 762 | Konštrukcie tesárske |  |  |  |  | 0 | [5 empty] | 0 | 0 |  | 0 |  | 0.42649 |  | 0 |  | 2 | D | 1 |  |  |  | ROZPOCET | [6 empty] | 0
66 | K | 762123120 | Montáž drevených stien a priečok z fošní, hranolov,hranolkov s prierezovou plochou 100-144cm2 | m | 60.2 |  |  | 0 |  |  |  | znížená | 0 | 0 | 0 |  | 0 | 9e-05 | 0.005418 | 0 | 0 |  | 16 | K | 2 |  |  |  | ROZPOCET | 0 | 0 | 0 | 0 | 0 | 2 | 0 | 16 | -1690263028
| PP |  | Montáž konštrukcie stien a priečok viazaných z fošní, hranolov, hranolkov prierezovej plochy nad 100 do 144 cm2 | [20 empty] | PP | 2
| VV |  | 14+14+6,1+6,1+10+10 " |  | 60.2 | [18 empty] | VV | 2 | 2 | True | 1 | ROZPOCET
67 | M | 605110010100 | Dosky a fošne zo smreku neopracované omietané akosť I hr. 60-100 mm, š. 125-190 mm | m3 | 0.747 |  |  | 0 |  |  |  | znížená | 0 | 0 | 0 |  | 0 | 0.55 | 0.41085 | 0 | 0 |  | 32 | M | 2 |  |  |  | ROZPOCET | 0 | 0 | 0 | 0 | 0 | 2 | 0 | 16 | 992328190
| PP |  | Dosky a fošne zo smreku neopracované omietané akosť I hr. 60-100 mm, š. 125-190 mm | [20 empty] | PP | 2
| VV |  | 32,1*0,06*0,17+28*0,1*0,15 " atikové fošne vyšia aj nižšia úroveň |  | 0.747 | [18 empty] | VV | 2 | 2 | True | 1 | ROZPOCET
68 | K | 762195000 | Spojovacie prostriedky pre steny a priečky na hladko alebo tesársky viazané, debnenie stien, pivničné prepážky - klince, svorníky,fixačné dosky | m3 | 0.747 |  |  | 0 |  |  |  | znížená | 0 | 0 | 0 |  | 0 | 0.01369 | 0.010226 | 0 | 0 |  | 16 | K | 2 |  |  |  | ROZPOCET | 0 | 0 | 0 | 0 | 0 | 2 | 0 | 16 | 170295929
| PP |  | Spojovacie prostriedky pre steny a priečky na hladko alebo tesársky viazané, debnenie stien, pivničné prepážky klince, svorníky, fixačné dosky | [20 empty] | PP | 2
69 | K | 998762102 | Presun hmôt pre konštrukcie tesárske v objektoch výšky do 12 m | t | 0.426 |  |  | 0 |  |  |  | znížená | 0 | 0 | 0 |  | 0 | 0 | 0 | 0 | 0 |  | 16 | K | 2 |  |  |  | ROZPOCET | 0 | 0 | 0 | 0 | 0 | 2 | 0 | 16 | -636416285
| PP |  | Presun hmôt pre konštrukcie tesárske v objektoch výšky do 12 m | [20 empty] | PP | 2
70 | K | 998762194 | Konštrukcie tesárske, prípl.za presun nad vymedzenú najväčšiu dopr. vzdial. do 100 | t | 0.426 |  |  | 0 |  |  |  | znížená | 0 | 0 | 0 |  | 0 | 0 | 0 | 0 | 0 |  | 16 | K | 2 |  |  |  | ROZPOCET | 0 | 0 | 0 | 0 | 0 | 2 | 0 | 16 | -995130993
| PP |  | Príplatok k cene za zväčšený presun nad vymedzenú najväčšiu dopravnú vzdialenosť do 1000 m | [20 empty] | PP | 2
| D | 764 | Konštrukcie klampiarske |  |  |  |  | 0 | [5 empty] | 0 | 0 |  | 0 |  | 0.31729 |  | 0.83479 |  | 2 | D | 1 |  |  |  | ROZPOCET | [6 empty] | 0
71 | K | 764313201 | D+M Krytiny hladké z pozinkovaného farbeného PZf plechu, z tabúľ 2000x1000 mm, sklon do 30° | m2 | 1.157 |  |  | 0 |  |  |  | znížená | 0 | 0 | 0 |  | 0 | 0.00854 | 0.0098808 | 0 | 0 |  | 16 | K | 2 |  |  |  | ROZPOCET | 0 | 0 | 0 | 0 | 0 | 2 | 0 | 16 | -1524659896
| PP |  | Krytiny hladké z pozinkovaného farbeného PZf plechu, vrátane úpravy krytiny pri odkvapoch, prestupoch a výčnelkoch z tabúľ 2000x1000 mm, hr. plechu 0,6 mm sklon do 30° | [20 empty] | PP | 2
| VV |  | 0,89*1,3 |  | 1.157 | [18 empty] | VV | 2 | 2 | True | 1 | ROZPOCET
72 | K | 764323820 | Demontáž odkvapov na strechách s lepenkovou krytinou rš 250 mm, -0,00260t | m | 95 |  |  | 0 |  |  |  | znížená | 0 | 0 | 0 |  | 0 | 0 | 0 | 0.0026 | 0.247 |  | 16 | K | 2 |  |  |  | ROZPOCET | 0 | 0 | 0 | 0 | 0 | 2 | 0 | 16 | 1788977902
| PP |  | Demontáž odkvapov na strechách s tvrdou krytinou odkvapov na strechách s lepenkovou krytinou rš 250 mm 0,00260t | [20 empty] | PP | 2
| VV |  | 3*25+20 |  | 95 | [18 empty] | VV | 2 | 2 | True | 1 | ROZPOCET
73 | K | 764352427 | D+M Žľaby z pozinkovaného farbeného PZf plechu, pododkvapové polkruhové r.š. 330 mm | m | 101 |  |  | 0 |  |  |  | znížená | 0 | 0 | 0 |  | 0 | 0.00245 | 0.24745 | 0 | 0 |  | 16 | K | 2 |  |  |  | ROZPOCET | 0 | 0 | 0 | 0 | 0 | 2 | 0 | 16 | 2136105939
| PP |  | Žľaby z pozinkovaného farbeného PZf plechu hr. 0,6 mm, vrátane hákov, čiel, rohov a dilatácií pododkvapové polkruhové r.š. 330 mm | [20 empty] | PP | 2
74 | K | 764352810 | Demontáž žľabov pododkvapových polkruhových so sklonom do 30st. rš 330 mm, -0,00330t | m | 101 |  |  | 0 |  |  |  | znížená | 0 | 0 | 0 |  | 0 | 0 | 0 | 0.0033 | 0.3333 |  | 16 | K | 2 |  |  |  | ROZPOCET | 0 | 0 | 0 | 0 | 0 | 2 | 0 | 16 | 398512221
| PP |  | Demontáž žľabov pododkvapových polkruhových, rovných alebo oblúkových, so sklonom do 30° rš 330 mm 0,00330t | [20 empty] | PP | 2
75 | K | 764410850 | Demontáž oplechovania parapetov rš od 100 do 330 mm 0,00135t | m | 58.42 |  |  | 0 |  |  |  | znížená | 0 | 0 | 0 |  | 0 | 0 | 0 | 0.00135 | 0.078867 |  | 16 | K | 2 |  |  |  | ROZPOCET | 0 | 0 | 0 | 0 | 0 | 2 | 0 | 16 | -1301832882
| VV |  | 8*2,4+1,41+7*1,44+6*2,38+0,84+0,85+14*0,84 |  | 58.42 | [18 empty] | VV | 2 | 2 | True | 1 | ROZPOCET
76 | K | 764421550 | D+M Oplechovanie ríms, balkónov, terás z poplastovaného plechu, r.š. 400 mm | m | 90 |  |  | 0 |  |  |  | znížená | 0 | 0 | 0 |  | 0 | 0.00033 | 0.0297 | 0 | 0 |  | 16 | K | 2 |  |  |  | ROZPOCET | 0 | 0 | 0 | 0 | 0 | 2 | 0 | 16 | 358431706
| PP |  | Oplechovanie z poplastovaného plechu hr. 0,6 mm, vrátane rohov ríms, balkónov, terás r.š. 400 mm | [20 empty] | PP | 2
77 | K | 764421560 | D+M Oplechovanie ríms, balkónov, terás z poplastovaného plechu, r.š. 500 mm | m | 14 |  |  | 0 |  |  |  | znížená | 0 | 0 | 0 |  | 0 | 0.00041 | 0.00574 | 0 | 0 |  | 16 | K | 2 |  |  |  | ROZPOCET | 0 | 0 | 0 | 0 | 0 | 2 | 0 | 16 | -738772279
| PP |  | Oplechovanie z poplastovaného plechu hr. 0,6 mm, vrátane rohov ríms, balkónov, terás r.š. 500 mm | [20 empty] | PP | 2
78 | K | 764430510 | D+M Oplechovanie muriva a atík z poplastovaného plechu, vrátane rohov r.š. 330 mm | m | 61 |  |  | 0 |  |  |  | znížená | 0 | 0 | 0 |  | 0 | 0.00032 | 0.01952 | 0 | 0 |  | 16 | K | 2 |  |  |  | ROZPOCET | 0 | 0 | 0 | 0 | 0 | 2 | 0 | 16 | 585602565
| PP |  | Oplechovanie z poplastovaného plechu hr. 0,6 mm, muriva, nadmurovky a atiky, vrátane rohov r.š. 330 mm | [20 empty] | PP | 2
79 | K | 764430840 | Demontáž oplechovania múrov a nadmuroviek rš od 330 do 500 mm, -0,00230t | m | 40 |  |  | 0 |  |  |  | znížená | 0 | 0 | 0 |  | 0 | 0 | 0 | 0.0023 | 0.092 |  | 16 | K | 2 |  |  |  | ROZPOCET | 0 | 0 | 0 | 0 | 0 | 2 | 0 | 16 | -454837514
| PP |  | Demontáž oplechovania múrov a nadmuroviek rš od 330 do 500 mm 0,00230t | [20 empty] | PP | 2
| VV |  | 14*2 " demontáž atikového plechu vyššej časti |  | 28 | [18 empty] | VV | 2 | 2 | True | 0 | ROZPOCET
| VV |  | 6*2 " dem. atikového plechu nižšej časti |  | 12 | [18 empty] | VV | 2 | 2 | True | 0 | ROZPOCET
| VV |  | Súčet |  | 40 | [18 empty] | VV | 2 | 4 | True | 1 | ROZPOCET
80 | K | 764454442 | Montáž objímky skrutkovacej z pozinkovaného farbeného PZf plechu, pre kruhové zvodové rúry s priemerom 60 - 150 mm | ks | 20 |  |  | 0 |  |  |  | znížená | 0 | 0 | 0 |  | 0 | 0 | 0 | 0 | 0 |  | 16 | K | 2 |  |  |  | ROZPOCET | 0 | 0 | 0 | 0 | 0 | 2 | 0 | 16 | 1312290266
| PP |  | Montáž príslušenstva k zvodovým rúram z pozinkovaného farbeného PZf plechu objímky pre kruhové zvody skrutkovacie, priemeru D 60 – 150 mm | [20 empty] | PP | 2
81 | M | 553440050900 | Objímka lisovaná pozink farebný - šrobovací hrot, priemer 100 mm | ks | 20 |  |  | 0 |  |  |  | znížená | 0 | 0 | 0 |  | 0 | 0.00025 | 0.005 | 0 | 0 |  | 32 | M | 2 |  |  |  | ROZPOCET | 0 | 0 | 0 | 0 | 0 | 2 | 0 | 16 | 1450957381
| PP |  | Objímka lisovaná pozink farebný ODSH 100 - šrobovací hrot, priemer 100 mm, (napr. KJG resp. ekvivalent) | [20 empty] | PP | 2
82 | K | 764454801 | Demontáž odpadových rúr kruhových, s priemerom 75 a 100 mm, -0,00226t | m | 37 |  |  | 0 |  |  |  | znížená | 0 | 0 | 0 |  | 0 | 0 | 0 | 0.00226 | 0.08362 |  | 16 | K | 2 |  |  |  | ROZPOCET | 0 | 0 | 0 | 0 | 0 | 2 | 0 | 16 | 1094493754
| PP |  | Demontáž odpadových rúr alebo ich častí rúr kruhových, s priemerom 75 a 100 mm 0,00226t | [20 empty] | PP | 2
| D | 766 | Konštrukcie stolárske |  |  |  |  | 0 | [5 empty] | 0 | 0 |  | 0 |  | 2.0565 |  | 0 |  | 2 | D | 1 |  |  |  | ROZPOCET | [6 empty] | 0
83 | K | 766621081 | Montáž okna plastového | m | 104.9 |  |  | 0 |  |  |  | znížená | 0 | 0 | 0 |  | 0 | 0.00018 | 0.018882 | 0 | 0 |  | 16 | K | 2 |  |  |  | ROZPOCET | 0 | 0 | 0 | 0 | 0 | 2 | 0 | 16 | 1542497579
| PP |  | Montáž okien plastových 1 bm obvodu montáže | [20 empty] | PP | 2
| VV |  | 5,82*7+5,76+7,3*8 |  | 104.9 | [18 empty] | VV | 2 | 2 | True | 1 | ROZPOCET
84 | M | 611410009400 | Plastové okno dvojkrídlové OS, vxš 1430x1480 mm, izolačné trojsklo, pol. č. 01 | ks | 7 |  |  | 0 |  |  |  | znížená | 0 | 0 | 0 |  | 0 | 0.108 | 0.756 | 0 | 0 |  | 32 | M | 2 |  |  |  | ROZPOCET | 0 | 0 | 0 | 0 | 0 | 2 | 0 | 16 | 651288694
| PP |  | Plastové okno dvojkrídlové OS+O, vxš 1400x1800 mm, izolačné trojsklo, systémové riešenie (napr. systém GEALAN 9000 resp. ekvivalent), 6 komorový profil | [20 empty] | PP | 2
85 | M | 6114100094001 | Plastové okno dvojkrídlové OS, vxš 1430x1450 mm, izolačné trojsklo, pol. č. 2 | ks | 1 |  |  | 0 |  |  |  | znížená | 0 | 0 | 0 |  | 0 | 0.108 | 0.108 | 0 | 0 |  | 32 | M | 2 |  |  |  | ROZPOCET | 0 | 0 | 0 | 0 | 0 | 2 | 0 | 16 | -176515658
| PP |  | Plastové okno dvojkrídlové OS+O, vxš 1400x1800 mm, izolačné trojsklo, systémové riešenie (napr. systém GEALAN 9000 resp. ekvivalentň, 6 komorový profil | [20 empty] | PP | 2
86 | M | 611410008900 | Plastové okno trojkrídlové S, vxš 1250x2400 mm, izolačné trojsklo, pol. č. 03 | ks | 8 |  |  | 0 |  |  |  | znížená | 0 | 0 | 0 |  | 0 | 0.115 | 0.92 | 0 | 0 |  | 32 | M | 2 |  |  |  | ROZPOCET | 0 | 0 | 0 | 0 | 0 | 2 | 0 | 16 | 444261192
| PP |  | Plastové okno dvojkrídlové OS+O, vxš 1200x2200 mm, izolačné trojsklo, systémové riešenie (napr. systém GEALAN 9000 resp. evivalent), 6 komorový profil | [20 empty] | PP | 2
87 | K | 766641161 | Montáž dverí plastových, vchodových, 1 m obvodu dverí | m | 7.3 |  |  | 0 |  |  |  | znížená | 0 | 0 | 0 |  | 0 | 0.00042 | 0.003066 | 0 | 0 |  | 16 | K | 2 |  |  |  | ROZPOCET | 0 | 0 | 0 | 0 | 0 | 2 | 0 | 16 | 589461694
| PP |  | Montáž plastových dverí vchodových, so zárubňou 1 bm obvodu montáže | [20 empty] | PP | 2
88 | M | 611420000100 | Vstupné dvre plastové dvojkrídlové, vxš 2210x1430 mm pol. č. D1 | ks | 1 |  |  | 0 |  |  |  | znížená | 0 | 0 | 0 |  | 0 | 0.04602 | 0.04602 | 0 | 0 |  | 32 | M | 2 |  |  |  | ROZPOCET | 0 | 0 | 0 | 0 | 0 | 2 | 0 | 16 | 1400470663
| PP |  | Balkónové dvere plastové otváravo-sklopné, vxš 2100x700 mm, systémové riešenie (napr. systém SALAMANDER resp. ekvivalent) | [20 empty] | PP | 2
89 | K | 766694141 | Montáž parapetnej dosky vonkajšej poplastovaný plech, šírky do 300 mm, dĺžky do 1000 mm | ks | 16 |  |  | 0 |  |  |  | znížená | 0 | 0 | 0 |  | 0 | 0.00025 | 0.004 | 0 | 0 |  | 16 | K | 2 |  |  |  | ROZPOCET | 0 | 0 | 0 | 0 | 0 | 2 | 0 | 16 | -1675579838
| PP |  | Montáž parapetných dosiek plastových, šírky do 300 mm, dĺžky do 1000 mm | [20 empty] | PP | 2
| VV |  | 14+1+1 (P 03, P 02, P 01) |  | 16 | [18 empty] | VV | 2 | 2 | True | 1 | ROZPOCET
90 | M | 611550001500 | Parapetná doska vonkajšia vlhkovzdorná poplastovaný plech, šírka 300 mm | m | 24.92 |  |  | 0 |  |  |  | znížená | 0 | 0 | 0 |  | 0 | 0.00234 | 0.058313 | 0 | 0 |  | 32 | M | 2 |  |  |  | ROZPOCET | 0 | 0 | 0 | 0 | 0 | 2 | 0 | 16 | -1176839539
| PP |  | Parapetná doska vlhkovzdorná poplastovaný plech, šírka 300 mm | [20 empty] | PP | 2
| VV |  | 1,41+1,44*7+0,84+0,83+0,84*14 (P 03, P 02, P 01, P 0.2, P 0.1) |  | 24.92 | [18 empty] | VV | 2 | 2 | True | 1 | ROZPOCET
91 | K | 766694142 | Montáž parapetnej dosky poplastovaný plech, šírky do 300 mm, dĺžky 1000-1600 mm | ks | 8 |  |  | 0 |  |  |  | znížená | 0 | 0 | 0 |  | 0 | 0.00026 | 0.00208 | 0 | 0 |  | 16 | K | 2 |  |  |  | ROZPOCET | 0 | 0 | 0 | 0 | 0 | 2 | 0 | 16 | 589155049
| PP |  | Montáž parapetných dosiek poplastovaný plech, šírky do 300 mm, dĺžky nad 1000 do 1600 mm | [20 empty] | PP | 2
| VV |  | 7+1 (P 0.2, P 0.1,) |  | 8 | [18 empty] | VV | 2 | 2 | True | 1 | ROZPOCET
92 | K | 766694153 | Montáž parapetnej dosky plastovej šírky nad 300 mm, dĺžky 1600-2600 mm | ks | 14 |  |  | 0 |  |  |  | znížená | 0 | 0 | 0 |  | 0 | 0.00046 | 0.00644 | 0 | 0 |  | 16 | K | 2 |  |  |  | ROZPOCET | 0 | 0 | 0 | 0 | 0 | 2 | 0 | 16 | -1747205194
| PP |  | Montáž parapetných dosiek plastových, šírky nad 300 mm, dĺžky nad 1600 do 2600 mm | [20 empty] | PP | 2
| VV |  | 6+8 (P 04, P 0.3) |  | 14 | [18 empty] | VV | 2 | 2 | True | 1 | ROZPOCET
93 | M | 6115500015001 | Parapetná doska vlhkovzdorná poplastovaný plech nad 300 mm | m | 33.16 |  |  | 0 |  |  |  | znížená | 0 | 0 | 0 |  | 0 | 0.00234 | 0.077594 | 0 | 0 |  | 32 | M | 2 |  |  |  | ROZPOCET | 0 | 0 | 0 | 0 | 0 | 2 | 0 | 16 | -562531266
| PP |  | Parapetná doska vlhkovzdorná poplastovaný plech, šírka nad 300 mm, | [20 empty] | PP | 2
| VV |  | 6*2,38+8*2,36 |  | 33.16 | [18 empty] | VV | 2 | 2 | True | 1 | ROZPOCET
| VV | [22 empty] | VV | 2 | 2 | False | 1 | ROZPOCET
94 | M | 611560000400 | D + M Parapetná doska plastová, šírka 300 mm, komôrková vnútorná (O 0.1, O 0.2) | m | 11.81 |  |  | 0 |  |  |  | znížená | 0 | 0 | 0 |  | 0 | 0.00114 | 0.013463 | 0 | 0 |  | 32 | M | 2 |  |  |  | ROZPOCET | 0 | 0 | 0 | 0 | 0 | 2 | 0 | 16 | 1564012990
| PP | [22 empty] | PP | 2
| P |  | Poznámka k položke: S povrchovou fóliou odolnou voči nárazom, poškriabaniu a oderu, rezané na mieru, celková dĺžka 6m. | [20 empty] | P | 2
| VV |  | 1,48*7+1,45*1 |  | 11.81 | [18 empty] | VV | 2 | 2 | True | 1 | ROZPOCET
95 | M | 611560000700 | D + M Parapetná doska plastová, šírka 510 mm, komôrková vnútorná (O 0.3) | m | 19.2 |  |  | 0 |  |  |  | znížená | 0 | 0 | 0 |  | 0 | 0.00222 | 0.042624 | 0 | 0 |  | 32 | M | 2 |  |  |  | ROZPOCET | 0 | 0 | 0 | 0 | 0 | 2 | 0 | 16 | 1686956254
| PP | [22 empty] | PP | 2
| P |  | Poznámka k položke: S povrchovou fóliou odolnou voči nárazom, poškriabaniu a oderu, rezané na mieru, celková dĺžka 6m. | [20 empty] | P | 2
| VV |  | 2,4*8 |  | 19.2 | [18 empty] | VV | 2 | 2 | True | 1 | ROZPOCET
| D | 767 | Konštrukcie doplnkové kovové |  |  |  |  | 0 | [5 empty] | 0 | 0 |  | 0 |  | 0.00022688 |  | 0 |  | 2 | D | 1 |  |  |  | ROZPOCET | [6 empty] | 0
96 | K | 767662110 | Montáž mreží pevných skrutkovaním | m2 | 22.688 |  |  | 0 |  |  |  | znížená | 0 | 0 | 0 |  | 0 | 1e-05 | 0.00022688 | 0 | 0 |  | 16 | K | 2 |  |  |  | ROZPOCET | 0 | 0 | 0 | 0 | 0 | 2 | 0 | 16 | 1562445425
| PP |  | Montáž mreží pevných skrutkovaním | [20 empty] | PP | 2
| VV |  | 1,45*1,45*9+1,63*2,31*1 |  | 22.688 | [18 empty] | VV | 2 | 2 | True | 1 | ROZPOCET
97 | M | 685510 | Oceľová dierovaná okenná mreža 145x145cm | ks | 9 |  |  | 0 |  |  |  | znížená | 0 | 0 | 0 |  | 0 | 0 | 0 | 0 | 0 |  | 32 | M | 2 |  |  |  | ROZPOCET | 0 | 0 | 0 | 0 | 0 | 2 | 0 | 16 | 1778377174
| PP |  | Oceľová dierovaná okenná mreža 100x100cm; pre všetky okná mimo okná Komfort | [20 empty] | PP | 2
98 | M | 6855101 | Oceľová dierovaná okenná mreža 163x231 cm | ks | 1 |  |  | 0 |  |  |  | znížená | 0 | 0 | 0 |  | 0 | 0 | 0 | 0 | 0 |  | 32 | M | 2 |  |  |  | ROZPOCET | 0 | 0 | 0 | 0 | 0 | 2 | 0 | 16 | 1197290579
| PP |  | Oceľová dierovaná okenná mreža 100x100cm; pre všetky okná mimo okná Komfort | [20 empty] | PP | 2
| D | 769 | Montáže vzduchotechnických zariadení |  |  |  |  | 0 | [5 empty] | 0 | 0 |  | 0 |  | 0.00338 |  | 0 |  | 2 | D | 1 |  |  |  | ROZPOCET | [6 empty] | 0
99 | K | 769035042 | Montáž mriežky na odvod vzduchu prierezu 0.350-0.650 m2 | ks | 1 |  |  | 0 |  |  |  | znížená | 0 | 0 | 0 |  | 0 | 0 | 0 | 0 | 0 |  | 16 | K | 2 |  |  |  | ROZPOCET | 0 | 0 | 0 | 0 | 0 | 2 | 0 | 16 | 978500194
| PP |  | Montáž mriežky na odvod vzduchu prierezu 0.350-0.650 m2 | [20 empty] | PP | 2
100 | M | 429720232000 | Mriežka hliníková s horizontálnymi pevnými lamelami, rozmery šxv 600x600 mm | ks | 1 |  |  | 0 |  |  |  | znížená | 0 | 0 | 0 |  | 0 | 0.00338 | 0.00338 | 0 | 0 |  | 32 | M | 2 |  |  |  | ROZPOCET | 0 | 0 | 0 | 0 | 0 | 2 | 0 | 16 | -1985859525
| PP |  | Mriežka hliníková s horizontálnymi pevnými lamelami (napr. NOVA-L1-1-H-1-12.5-O, resp. ekvivalent) rozmery šxv 625x525 mm | [20 empty] | PP | 2
101 | K | 998769203 | Presun hmôt pre montáž vzduchotechnických zariadení v stavbe (objekte) výšky nad 7 do 24 m | % |  |  |  | 0 |  |  |  | znížená | 0 | 0 | 0 |  | 0 | 0 | 0 | 0 | 0 |  | 16 | K | 2 |  |  |  | ROZPOCET | 0 | 0 | 0 | 0 | 0 | 2 | 0 | 16 | 222749057
| PP |  | Presun hmôt pre montáž vzduchotechnických zariadení v stavbách (objektoch) výšky nad 7 do 24 m | [20 empty] | PP | 2
102 | K | 998769291 | Príplatok za zväčšený presun vzduchotechnických zariadení nad vymedzenú najväčšiu dopravnú vzdialenosť po stavenisku do 1 km | % |  |  |  | 0 |  |  |  | znížená | 0 | 0 | 0 |  | 0 | 0 | 0 | 0 | 0 |  | 16 | K | 2 |  |  |  | ROZPOCET | 0 | 0 | 0 | 0 | 0 | 2 | 0 | 16 | 1791741663
| PP |  | Príplatok za zväčšený presun nad vymedzenú najväčšiu dopravnú vzdialenosť po stavenisku do 1 km | [20 empty] | PP | 2
| D | 783 | Nátery |  |  |  |  | 0 | [5 empty] | 0 | 0 |  | 0 |  | 0.00704 |  | 0 |  | 2 | D | 1 |  |  |  | ROZPOCET | [6 empty] | 0
103 | K | 783120440 | Syntetický náter - oceľových konštrukcií C ľahkých a obkladov, štvorvrstvových, bez masky | m2 | 8 |  |  | 0 |  |  |  | znížená | 0 | 0 | 0 |  | 0 | 0.00088 | 0.00704 | 0 | 0 |  | 16 | K | 2 |  |  |  | ROZPOCET | 0 | 0 | 0 | 0 | 0 | 2 | 0 | 16 | -1103995806
| PP |  | Syntetický náter-systém na oceľové konštrukcie a obklady štvorvrstvové ľahkých - skupina C bez použ.ochran.masiek s filtrom | [20 empty] | PP | 2
| VV |  | 4*2 " rebríky |  | 8 | [18 empty] | VV | 2 | 2 | True | 0 | ROZPOCET
| VV |  | Súčet |  | 8 | [18 empty] | VV | 2 | 4 | True | 1 | ROZPOCET

## E2 - Bleskozvod a uzemnenie
[10 empty] | >> skryté stĺpce << | [13 empty] | {1238de21-27da-4b9f-9b43-2c641570e847}
0
| KRYCÍ LIST ROZPOČTU | [9 empty] | v --- nižšie sa nachádzajú doplnkové a pomocné údaje k zostavám --- v | [12 empty] | False
Stavba:
Zníženie energetickej náročnosti objektov ZŠ Ľ. Štúra v Šali
Objekt:
E - Telocvičňa s dielňou
Časť:
E2 - Bleskozvod a uzemnenie
| JKSO: |  |  |  |  | KS:
| Miesto: |  | Šaľa |  |  | Dátum: | 2021-07-27
| Objednávateľ: |  |  |  |  | IČO:
|  | Mesto Šaľa |  |  |  | IČ DPH:
| Zhotoviteľ: |  |  |  |  | IČO: | Vyplň údaj
|  | Vyplň údaj |  |  |  | IČ DPH: | Vyplň údaj
| Projektant: |  |  |  |  | IČO:
|  | Ing. Ivan Tamaškovič |  |  |  | IČ DPH:
| Spracovateľ: |  |  |  |  | IČO:
|  | Ing. Jozef Tamaškovič |  |  |  | IČ DPH:
Poznámka:
| Náklady z rozpočtu | [6 empty] | 0
|  | Materiál | [5 empty] | 0
|  | Montáž | [5 empty] | 0
| Ostatné náklady | [6 empty] | 0
| Cena bez DPH | [6 empty] | 0
|  |  | Základ dane |  |  | Sadzba dane |  | Výška dane
| DPH | základná | 0 |  |  | 20% |  | 0
|  | znížená | 0 |  |  | 20% |  | 0
|  | zákl. prenesená | 0 |  |  | 20% |  | 0
|  | zníž. prenesená | 0 |  |  | 20% |  | 0
|  | nulová | 0 |  |  | 0% |  | 0
| Cena s DPH |  |  | v | EUR |  |  | 0
| Projektant |  |  | Spracovateľ
| Dátum a podpis: |  | Pečiatka | Dátum a podpis: |  |  | Pečiatka
| Objednávateľ |  |  | Zhotoviteľ
| Dátum a podpis: |  | Pečiatka | Dátum a podpis: |  |  | Pečiatka
REKAPITULÁCIA ROZPOČTU
Stavba:
Zníženie energetickej náročnosti objektov ZŠ Ľ. Štúra v Šali
Objekt:
E - Telocvičňa s dielňou
Časť:
E2 - Bleskozvod a uzemnenie
Miesto: |  |  | Šaľa |  |  | Dátum: | 2021-07-27
Objednávateľ: |  |  | Mesto Šaľa |  |  | Projektant: | Ing. Ivan Tamaškovič
Zhotoviteľ: |  |  | Vyplň údaj |  |  | Spracovateľ: | Ing. Jozef Tamaškovič
Kód dielu - Popis | [5 empty] | Materiál [EUR] | Montáž [EUR] | Cena celkom [EUR]
1) Náklady z rozpočtu | [5 empty] | 0 | 0 | 0 | [16 empty] | -1
| M - Práce a dodávky M |  |  |  |  | 0 | 0 | 0
| 21-M - Elektromontáže |  |  |  |  | 0 | 0 | 0
| 46-M - Zemné práce vykonávané pri externých montážnych prácach |  |  |  |  | 0 | 0 | 0
| VRN - Vedľajšie rozpočtové náklady |  |  |  |  | 0 | 0 | 0
2) Ostatné náklady | [7 empty] | 0 |  |  |  | DPH
| GZS | [6 empty] | 0 |  |  |  | znížená | [13 empty] | VRN | 0 | 0 | 0 | 0 | 0 | 2
| Projektové práce | [6 empty] | 0 |  |  |  | znížená | [13 empty] | VRN | 0 | 0 | 0 | 0 | 0 | 2
| Sťažené podmienky | [6 empty] | 0 |  |  |  | znížená | [13 empty] | VRN | 0 | 0 | 0 | 0 | 0 | 2
| Vplyv prostredia | [6 empty] | 0 |  |  |  | znížená | [13 empty] | VRN | 0 | 0 | 0 | 0 | 0 | 2
| Iné VRN | [6 empty] | 0 |  |  |  | znížená | [13 empty] | VRN | 0 | 0 | 0 | 0 | 0 | 2
| Kompletačná činnosť | [6 empty] | 0 |  |  |  | znížená | [13 empty] | KOMPLETACNA | 0 | 0 | 0 | 0 | 0 | 2
Celkové náklady za stavbu 1) + 2) | [7 empty] | 0
ROZPOČET
Stavba:
Zníženie energetickej náročnosti objektov ZŠ Ľ. Štúra v Šali
Objekt:
E - Telocvičňa s dielňou
Časť:
E2 - Bleskozvod a uzemnenie
Miesto: |  |  | Šaľa |  |  | Dátum: | 2021-07-27
Objednávateľ: |  |  | Mesto Šaľa |  |  | Projektant: | Ing. Ivan Tamaškovič
Zhotoviteľ: |  |  | Vyplň údaj |  |  | Spracovateľ: | Ing. Jozef Tamaškovič
PČ | Typ | Kód | Popis | MJ | Množstvo | J. materiál [EUR] | J. montáž [EUR] | Cena celkom [EUR] | Cenová sústava |  |  | DPH | J.cena [EUR] | Materiál celkom [EUR] | Montáž celkom [EUR] | J. Nh [h] | Nh celkom [h] | J. hmotnosť [t] | Hmotnosť celkom [t] | J. suť [t] | Suť Celkom [t] | Dodávateľ
Náklady z rozpočtu | [7 empty] | 0 | [5 empty] | 0 | 0 |  | 0 |  | 0.90013 |  | 0 |  |  | D | -1 | [7 empty] | 0
| D | M | Práce a dodávky M |  |  |  |  | 0 | [5 empty] | 0 | 0 |  | 0 |  | 0.90013 |  | 0 |  | 3 | D | 0 | ROZPOCET | [6 empty] | 0
| D | 21-M | Elektromontáže |  |  |  |  | 0 | [5 empty] | 0 | 0 |  | 0 |  | 0.90013 |  | 0 |  | 3 | D | 1 | ROZPOCET | [6 empty] | 0
1 | K | 210011314 | Osadenie polyamidovej príchytky HM 16, do tehlového muriva | ks | 96 |  |  | 0 |  |  |  | znížená | 0 | 0 | 0 |  | 0 | 0 | 0 | 0 | 0 |  | 64 | K | 2 | ROZPOCET | 0 | 0 | 0 | 0 | 0 | 2 | 0 | 64 | -2093783522
| PP |  | Osadenie polyamidovej príchytky - vyvrtávanie a vyčistenie diery, zasunutie príchytky do otvoru do tehlového muriva HM 16 | [20 empty] | PP | 2
2 | M | 311310002500 | Hmoždinka klasická 16 mm, typ T16 | ks | 96 |  |  | 0 |  |  |  | znížená | 0 | 0 | 0 |  | 0 | 5e-05 | 0.0048 | 0 | 0 |  | 128 | M | 2 | ROZPOCET | 0 | 0 | 0 | 0 | 0 | 2 | 0 | 128 | 307144004
| PP |  | Hmoždinka klasická 16 mm, typ T16 | [20 empty] | PP | 2
3 | K | 210220001 | Uzemňovacie vedenie na povrchu FeZn drôt zvodový Ø 8-10 | m | 350 |  |  | 0 |  |  |  | znížená | 0 | 0 | 0 |  | 0 | 0 | 0 | 0 | 0 |  | 64 | K | 2 | ROZPOCET | 0 | 0 | 0 | 0 | 0 | 2 | 0 | 64 | -1511982252
| PP |  | Uzemňovacie vedenie FeZn vedenie na povrchu drôt zvodový d 8-10 mm | [20 empty] | PP | 2
4 | M | 354410054700 | Drôt bleskozvodový FeZn, d 8 mm | kg | 140 |  |  | 0 |  |  |  | znížená | 0 | 0 | 0 |  | 0 | 0.001 | 0.14 | 0 | 0 |  | 128 | M | 2 | ROZPOCET | 0 | 0 | 0 | 0 | 0 | 2 | 0 | 128 | 1626219344
| PP |  | Drôt bleskozvodový FeZn, d 8 mm | [20 empty] | PP | 2
5 | K | 210220010 | Náter zemniaceho pásku do 120 mm2 (1x náter vrátane svoriek ) | m | 10 |  |  | 0 |  |  |  | znížená | 0 | 0 | 0 |  | 0 | 0 | 0 | 0 | 0 |  | 64 | K | 2 | ROZPOCET | 0 | 0 | 0 | 0 | 0 | 2 | 0 | 64 | -793946946
| PP |  | Náter zemniaceho pásku do 120 mm2 (1x náter vr. svoriek a vyznač. žlt. pruhov) | [20 empty] | PP | 2
6 | M | 246420001500 | Gumasfalt 5kg | ks | 1 |  |  | 0 |  |  |  | znížená | 0 | 0 | 0 |  | 0 | 0.001 | 0.001 | 0 | 0 |  | 128 | M | 2 | ROZPOCET | 0 | 0 | 0 | 0 | 0 | 2 | 0 | 128 | -1510858055
| PP |  | Riedidlo (napr. S-6006 SYNRED CHEMOLAK resp. ekvivalent) do syntetických a olejových látok, 0,8 l | [20 empty] | PP | 2
7 | K | 210220021 | Uzemňovacie vedenie v zemi FeZn vrátane izolácie spojov O 10 mm | m | 110 |  |  | 0 |  |  |  | znížená | 0 | 0 | 0 |  | 0 | 0 | 0 | 0 | 0 |  | 64 | K | 2 | ROZPOCET | 0 | 0 | 0 | 0 | 0 | 2 | 0 | 64 | -1679772817
| PP |  | Uzemňovacie vedenie FeZn vedenie v zemi drôt zvodový d 10 mm | [20 empty] | PP | 2
8 | M | 354410054800 | Drôt bleskozvodový FeZn, d 10 mm | kg | 68.821 |  |  | 0 |  |  |  | znížená | 0 | 0 | 0 |  | 0 | 0.001 | 0.068821 | 0 | 0 |  | 128 | M | 2 | ROZPOCET | 0 | 0 | 0 | 0 | 0 | 2 | 0 | 128 | 29199425
| PP |  | Drôt bleskozvodový FeZn, d 10 mm | [20 empty] | PP | 2
9 | K | 210220050 | Označenie zvodov číselnými štítkami | ks | 11 |  |  | 0 |  |  |  | znížená | 0 | 0 | 0 |  | 0 | 0 | 0 | 0 | 0 |  | 64 | K | 2 | ROZPOCET | 0 | 0 | 0 | 0 | 0 | 2 | 0 | 64 | 391981429
| PP |  | Označenie zvodov štítkami | [20 empty] | PP | 2
10 | M | 354410064600 | Štítok orientačný zemniaci | ks | 11 |  |  | 0 |  |  |  | znížená | 0 | 0 | 0 |  | 0 | 3e-05 | 0.00033 | 0 | 0 |  | 128 | M | 2 | ROZPOCET | 0 | 0 | 0 | 0 | 0 | 2 | 0 | 128 | -1105919397
| PP |  | Štítok orientačný zemniaci | [20 empty] | PP | 2
11 | K | 210220101 | Podpery vedenia FeZn PV | ks | 262 |  |  | 0 |  |  |  | znížená | 0 | 0 | 0 |  | 0 | 0 | 0 | 0 | 0 |  | 64 | K | 2 | ROZPOCET | 0 | 0 | 0 | 0 | 0 | 2 | 0 | 64 | -709306848
| PP |  | Podpery vedenia FeZn na plochú strechu PV21 | [20 empty] | PP | 2
12 | M | 354410035100 | Podpera vedenia FeZn PV | ks | 262 |  |  | 0 |  |  |  | znížená | 0 | 0 | 0 |  | 0 | 0.00109 | 0.28558 | 0 | 0 |  | 128 | M | 2 | ROZPOCET | 0 | 0 | 0 | 0 | 0 | 2 | 0 | 128 | -84608340
| PP |  | Podpera vedenia FeZn na ploché strechy označenie PV 21 betonová | [20 empty] | PP | 2
13 | K | 210220107 | Podpery vedenia FeZn PV17 na zateplené fasády | ks | 77 |  |  | 0 |  |  |  | znížená | 0 | 0 | 0 |  | 0 | 0 | 0 | 0 | 0 |  | 64 | K | 2 | ROZPOCET | 0 | 0 | 0 | 0 | 0 | 2 | 0 | 64 | 2017357535
| PP |  | Podpery vedenia FeZn PV17 na zateplené fasády | [20 empty] | PP | 2
14 | M | 354410034100 | Podpera vedenia FeZn na zateplené fasády označenie PV 17-2 | ks | 77 |  |  | 0 |  |  |  | znížená | 0 | 0 | 0 |  | 0 | 0.00011 | 0.00847 | 0 | 0 |  | 128 | M | 2 | ROZPOCET | 0 | 0 | 0 | 0 | 0 | 2 | 0 | 128 | 210589594
| PP |  | Podpera vedenia FeZn na zateplené fasády označenie PV 17-2 | [20 empty] | PP | 2
15 | K | 210220201 | Zachytávacia tyč FeZn 1-2m s vrutom JD10-20 a podstavcom | ks | 8 |  |  | 0 |  |  |  | znížená | 0 | 0 | 0 |  | 0 | 0 | 0 | 0 | 0 |  | 64 | K | 2 | ROZPOCET | 0 | 0 | 0 | 0 | 0 | 2 | 0 | 64 | 538309712
| PP |  | Zachytávacia tyč FeZn 1-2m s vrutom JD10-20 a podstavcom | [20 empty] | PP | 2
16 | M | 354410022200 | Tyč zachytávacia FeZn s vrutom do dreva označenie JP 10 | ks | 3 |  |  | 0 |  |  |  | znížená | 0 | 0 | 0 |  | 0 | 0.00176 | 0.00528 | 0 | 0 |  | 128 | M | 2 | ROZPOCET | 0 | 0 | 0 | 0 | 0 | 2 | 0 | 128 | 358526010
| PP |  | Tyč zachytávacia FeZn s vrutom do dreva označenie JD 10 | [20 empty] | PP | 2
17 | M | 354410023200 | Tyč zachytávacia FeZn na upevnenie do muriva označenie JP 20 | ks | 5 |  |  | 0 |  |  |  | znížená | 0 | 0 | 0 |  | 0 | 0.0042 | 0.021 | 0 | 0 |  | 128 | M | 2 | ROZPOCET | 0 | 0 | 0 | 0 | 0 | 2 | 0 | 128 | -1208734239
| PP |  | Tyč zachytávacia FeZn na upevnenie do muriva označenie JP 20 | [20 empty] | PP | 2
18 | M | 354410024700 | Podstavec betónový k zachytávacej tyči FeZn | ks | 8 |  |  | 0 |  |  |  | znížená | 0 | 0 | 0 |  | 0 | 0.0146 | 0.1168 | 0 | 0 |  | 128 | M | 2 | ROZPOCET | 0 | 0 | 0 | 0 | 0 | 2 | 0 | 128 | 252298813
| PP |  | Podstavec oceľový k zachytávacej tyči FeZn označenie JD | [20 empty] | PP | 2
19 | K | 210220230 | Ochranná strieška FeZn | ks | 8 |  |  | 0 |  |  |  | znížená | 0 | 0 | 0 |  | 0 | 0 | 0 | 0 | 0 |  | 64 | K | 2 | ROZPOCET | 0 | 0 | 0 | 0 | 0 | 2 | 0 | 64 | -1551789115
| PP |  | Ochranná strieška FeZn | [20 empty] | PP | 2
20 | M | 354410024900 | Strieška FeZn ochranná horná označenie OS 01 | ks | 8 |  |  | 0 |  |  |  | znížená | 0 | 0 | 0 |  | 0 | 0.00017 | 0.00136 | 0 | 0 |  | 128 | M | 2 | ROZPOCET | 0 | 0 | 0 | 0 | 0 | 2 | 0 | 128 | -1591164173
| PP |  | Strieška FeZn ochranná horná označenie OS 01 | [20 empty] | PP | 2
21 | K | 210220240 | Svorka FeZn k uzemňovacej tyči SJ | ks | 52 |  |  | 0 |  |  |  | znížená | 0 | 0 | 0 |  | 0 | 0 | 0 | 0 | 0 |  | 64 | K | 2 | ROZPOCET | 0 | 0 | 0 | 0 | 0 | 2 | 0 | 64 | 241398683
| PP |  | Svorka FeZn k uzemňovacej tyči SJ k uzemňovacej tyči SJ | [20 empty] | PP | 2
22 | M | 354410001700 | Svorka FeZn k uzemňovacej tyči označenie SJ 02 | ks | 44 |  |  | 0 |  |  |  | znížená | 0 | 0 | 0 |  | 0 | 0.0004 | 0.0176 | 0 | 0 |  | 128 | M | 2 | ROZPOCET | 0 | 0 | 0 | 0 | 0 | 2 | 0 | 128 | -1156264890
| PP |  | Svorka FeZn k uzemňovacej tyči označenie SJ 02 | [20 empty] | PP | 2
23 | M | 354410001500 | Svorka FeZn k uzemňovacej tyči označenie SJ 01 | ks | 8 |  |  | 0 |  |  |  | znížená | 0 | 0 | 0 |  | 0 | 0.0004 | 0.0032 | 0 | 0 |  | 128 | M | 2 | ROZPOCET | 0 | 0 | 0 | 0 | 0 | 2 | 0 | 128 | 1305301297
| PP |  | Svorka FeZn k uzemňovacej tyči označenie SJ 01 | [20 empty] | PP | 2
24 | K | 210220241 | Svorka FeZn krížová SK a diagonálna krížová DKS | ks | 7 |  |  | 0 |  |  |  | znížená | 0 | 0 | 0 |  | 0 | 0 | 0 | 0 | 0 |  | 64 | K | 2 | ROZPOCET | 0 | 0 | 0 | 0 | 0 | 2 | 0 | 64 | -47068487
| PP |  | Svorka FeZn k uzemňovacej tyči SJ krížová SK a diagonálna krížová DKS | [20 empty] | PP | 2
25 | M | 354410002500 | Svorka FeZn krížová označenie SK | ks | 7 |  |  | 0 |  |  |  | znížená | 0 | 0 | 0 |  | 0 | 0.00022 | 0.00154 | 0 | 0 |  | 128 | M | 2 | ROZPOCET | 0 | 0 | 0 | 0 | 0 | 2 | 0 | 128 | -966310671
| PP |  | Svorka FeZn krížová označenie SK | [20 empty] | PP | 2
26 | K | 210220243 | Svorka FeZn spojovacia SS | ks | 120 |  |  | 0 |  |  |  | znížená | 0 | 0 | 0 |  | 0 | 0 | 0 | 0 | 0 |  | 64 | K | 2 | ROZPOCET | 0 | 0 | 0 | 0 | 0 | 2 | 0 | 64 | 675212547
| PP |  | Svorka FeZn k uzemňovacej tyči SJ spojovacia SS | [20 empty] | PP | 2
27 | M | 354410003400 | Svorka FeZn spojovacia označenie SS 2 skrutky s príložkou | ks | 120 |  |  | 0 |  |  |  | znížená | 0 | 0 | 0 |  | 0 | 0.00016 | 0.0192 | 0 | 0 |  | 128 | M | 2 | ROZPOCET | 0 | 0 | 0 | 0 | 0 | 2 | 0 | 128 | -1483010129
| PP |  | Svorka FeZn spojovacia označenie SS 2 skrutky s príložkou | [20 empty] | PP | 2
28 | K | 210220246 | Svorka FeZn na odkvapový žľab SO | ks | 11 |  |  | 0 |  |  |  | znížená | 0 | 0 | 0 |  | 0 | 0 | 0 | 0 | 0 |  | 64 | K | 2 | ROZPOCET | 0 | 0 | 0 | 0 | 0 | 2 | 0 | 64 | -1056733657
| PP |  | Svorka FeZn k uzemňovacej tyči SJ na odkvapový žľab SO | [20 empty] | PP | 2
29 | M | 354410004200 | Svorka FeZn odkvapová označenie SO | ks | 11 |  |  | 0 |  |  |  | znížená | 0 | 0 | 0 |  | 0 | 0.00029 | 0.00319 | 0 | 0 |  | 128 | M | 2 | ROZPOCET | 0 | 0 | 0 | 0 | 0 | 2 | 0 | 128 | -669645332
| PP |  | Svorka FeZn odkvapová označenie SO | [20 empty] | PP | 2
30 | K | 210220247 | Svorka FeZn skúšobná SZ | ks | 11 |  |  | 0 |  |  |  | znížená | 0 | 0 | 0 |  | 0 | 0 | 0 | 0 | 0 |  | 64 | K | 2 | ROZPOCET | 0 | 0 | 0 | 0 | 0 | 2 | 0 | 64 | 1629029461
| PP |  | Svorka FeZn k uzemňovacej tyči SJ skúšobná SZ | [20 empty] | PP | 2
31 | M | 354410004300 | Svorka FeZn skúšobná označenie SZ | ks | 11 |  |  | 0 |  |  |  | znížená | 0 | 0 | 0 |  | 0 | 0.00017 | 0.00187 | 0 | 0 |  | 128 | M | 2 | ROZPOCET | 0 | 0 | 0 | 0 | 0 | 2 | 0 | 128 | -1817066164
| PP |  | Svorka FeZn skúšobná označenie SZ | [20 empty] | PP | 2
32 | K | 210220260 | Ochranný uholník FeZn OU | ks | 11 |  |  | 0 |  |  |  | znížená | 0 | 0 | 0 |  | 0 | 0 | 0 | 0 | 0 |  | 64 | K | 2 | ROZPOCET | 0 | 0 | 0 | 0 | 0 | 2 | 0 | 64 | -94302861
| PP |  | Ochranný uholník FeZn OU | [20 empty] | PP | 2
33 | M | 354410053400 | Uholník ochranný FeZn označenie OU 2 m | ks | 11 |  |  | 0 |  |  |  | znížená | 0 | 0 | 0 |  | 0 | 0.00163 | 0.01793 | 0 | 0 |  | 128 | M | 2 | ROZPOCET | 0 | 0 | 0 | 0 | 0 | 2 | 0 | 128 | -1356425257
| PP |  | Uholník ochranný FeZn označenie OU 2 m | [20 empty] | PP | 2
34 | K | 210220261 | Držiak ochranného uholníka FeZn DU-Z,D a DOU | ks | 22 |  |  | 0 |  |  |  | znížená | 0 | 0 | 0 |  | 0 | 0 | 0 | 0 | 0 |  | 64 | K | 2 | ROZPOCET | 0 | 0 | 0 | 0 | 0 | 2 | 0 | 64 | -1533209374
| PP |  | Držiak ochranného uholníka FeZn DU-Z,D a DOU | [20 empty] | PP | 2
35 | M | 354410054000 | Držiak FeZn ochranného uholníka univerzálny s vrutom označenie DOU vr. 3 | ks | 22 |  |  | 0 |  |  |  | znížená | 0 | 0 | 0 |  | 0 | 0.00035 | 0.0077 | 0 | 0 |  | 128 | M | 2 | ROZPOCET | 0 | 0 | 0 | 0 | 0 | 2 | 0 | 128 | 1580789710
| PP |  | Držiak FeZn ochranného uholníka univerzálny s vrutom označenie DOU vr. 3 | [20 empty] | PP | 2
36 | K | 210220280 | Uzemňovacia tyč FeZn ZT | m | 44 |  |  | 0 |  |  |  | znížená | 0 | 0 | 0 |  | 0 | 0 | 0 | 0 | 0 |  | 64 | K | 2 | ROZPOCET | 0 | 0 | 0 | 0 | 0 | 2 | 0 | 64 | -490323041
| PP |  | Uzemňovacia tyč FeZn ZT | [20 empty] | PP | 2
37 | M | 354410055700 | Tyč uzemňovacia FeZn označenie ZT 2 m | ks | 22 |  |  | 0 |  |  |  | znížená | 0 | 0 | 0 |  | 0 | 0.00793 | 0.17446 | 0 | 0 |  | 128 | M | 2 | ROZPOCET | 0 | 0 | 0 | 0 | 0 | 2 | 0 | 128 | 568444068
| PP |  | Tyč uzemňovacia FeZn označenie ZT 2 m | [20 empty] | PP | 2
38 | K | DP | Dopravné náklady | % |  |  |  | 0 |  |  |  | znížená | 0 | 0 | 0 |  | 0 | 0 | 0 | 0 | 0 |  | 64 | K | 2 | ROZPOCET | 0 | 0 | 0 | 0 | 0 | 2 | 0 | 64 | -649921376
| PP |  | Dopravné náklady | [20 empty] | PP | 2
39 | K | PM | Podružný materiál | % |  |  |  | 0 |  |  |  | znížená | 0 | 0 | 0 |  | 0 | 0 | 0 | 0 | 0 |  | 128 | K | 2 | ROZPOCET | 0 | 0 | 0 | 0 | 0 | 2 | 0 | 128 | -1822020906
| PP |  | Podružný materiál | [20 empty] | PP | 2
40 | K | PPV | Podiel pridružených výkonov | % |  |  |  | 0 |  |  |  | znížená | 0 | 0 | 0 |  | 0 | 0 | 0 | 0 | 0 |  | 64 | K | 2 | ROZPOCET | 0 | 0 | 0 | 0 | 0 | 2 | 0 | 64 | -184364561
| PP |  | Podiel pridružených výkonov | [20 empty] | PP | 2
| D | 46-M | Zemné práce vykonávané pri externých montážnych prácach |  |  |  |  | 0 | [5 empty] | 0 | 0 |  | 0 |  | 0 |  | 0 |  | 3 | D | 1 | ROZPOCET | [6 empty] | 0
41 | K | 460200144 | Hĺbenie káblovej ryhy ručne 35 cm širokej a 60 cm hlbokej, v zemine triedy 4 | m | 110 |  |  | 0 |  |  |  | znížená | 0 | 0 | 0 |  | 0 | 0 | 0 | 0 | 0 |  | 64 | K | 2 | ROZPOCET | 0 | 0 | 0 | 0 | 0 | 2 | 0 | 64 | -2047796414
| PP |  | Hĺbenie nezapaženej alebo zapaženej káblovej ryhy ručne vrátane urovnania dna, s premiestnením výkopku na vzdialenosť 3 m za okraj ryhy alebo s prípadným naložením na dopravný prostriedok pristavený k okraju ryhy, 35 cm širokej, 60 cm hlbokej, v zemine triedy 4 | [20 empty] | PP | 2
42 | K | 460560144 | Ručný zásyp nezap. káblovej ryhy bez zhutn. zeminy, 35 cm širokej, 60 cm hlbokej v zemine tr. 4 | m | 110 |  |  | 0 |  |  |  | znížená | 0 | 0 | 0 |  | 0 | 0 | 0 | 0 | 0 |  | 64 | K | 2 | ROZPOCET | 0 | 0 | 0 | 0 | 0 | 2 | 0 | 64 | 709811940
| PP |  | Ručný zásyp nezapaženej káblovej ryhy s prípadným rozpájaním výkopu a s jedným prehodením až do vzdialenosti 3 m alebo so zhodením z vozidiel. Bez zhutnenia zeminy, 35 cm širokej, 60 cm hlbokej, v zemine triedy 4 | [20 empty] | PP | 2
43 | K | 460620014 | Proviz. úprava terénu v zemine tr. 4, aby nerovnosti terénu neboli väčšie ako 2 cm od vodor.hladiny | m2 | 38.5 |  |  | 0 |  |  |  | znížená | 0 | 0 | 0 |  | 0 | 0 | 0 | 0 | 0 |  | 64 | K | 2 | ROZPOCET | 0 | 0 | 0 | 0 | 0 | 2 | 0 | 64 | 828506569
| PP |  | Provizórna úprava terénu Úprava terénu, odkopanie terénnych nerovností až do hĺbky 10 cm, zásyp materiálom získaným odkopávkou. Utlčenie zasypaných nerovností ručným ubíjadlom tak, aby nerovnosti terénu neboli väčšie ako 2 cm od vodorovnej hladiny. V prírodnej zemine, v zemine triedy 4 | [20 empty] | PP | 2
| D | VRN | Vedľajšie rozpočtové náklady |  |  |  |  | 0 | [5 empty] | 0 | 0 |  | 0 |  | 0 |  | 0 |  | 5 | D | 0 | ROZPOCET | [6 empty] | 0
44 | K | 001000031 | Revízia | kpl | 1 |  |  | 0 |  |  |  | znížená | 0 | 0 | 0 |  | 0 | 0 | 0 | 0 | 0 |  | 1024 | K | 1 | ROZPOCET | 0 | 0 | 0 | 0 | 0 | 2 | 0 | 1024 | -131786218
| PP |  | Inžinierska činnosť skúšky a revízie úradné tlakové skúšky | [20 empty] | PP | 1
45 | K | 001000032 | Demontáž exis. bleskozvodu | kpl | 1 |  |  | 0 |  |  |  | znížená | 0 | 0 | 0 |  | 0 | 0 | 0 | 0 | 0 |  | 1024 | K | 1 | ROZPOCET | 0 | 0 | 0 | 0 | 0 | 2 | 0 | 1024 | 1790897236
| PP |  | Inžinierska činnosť skúšky a revízie rentgenové skúšky | [20 empty] | PP | 1